## experiments_Pashias_et_al_1996
Experimental results - Figure 6 (N. Pashias, D. V. Boger, J. Summers, D. J. Glenister - 1996) |  |  |  | Calculations
material | initial shape | Bn | 1 - h_inf/h0 | g [m/s²] | r [kg/m³] | h0 [m] | r0 [m] | k [Pa s] | m | t0 [Pa] | h0/d0 | r∞/r0 | r∞/r0 - 1 | h∞/h0 | Uc [m/s] | Ucr [m/s] | Uc/Ucr [m/s] | tc [s] | r*g*h0 [Pa] | k(U/h0)m [Pa] | r*Uc2 [Pa] | Ga | Bn | Fr | Re | [Ga*(h0/r0)]1/(2m+3) | [(1/Bn)*(h0/r0)]1/3 | [(1/Ga)*(1/(h0/r0))]2/(2m+3) | [Bn*(1/(h0/r0))]2/3
red mud | cylinder | 0.028396 | 0.74275 | 9.81 | 3200 | 0.05 | 0.025 | 100 | 1 | 44.5707 | 1 | 1.9716 | 0.97161 | 0.25725 | 0.76251 | 0.0020742 | 367.6114 | 0.065573 | 1569.6 | 1525.0293 | 1860.5716 | 1.0292 | 0.028396 | 1.1854 | 1.22 | 1.0058 | 3.2778 | 0.98854 | 0.093077
red mud | cylinder | 0.043485 | 0.70113 | 9.81 | 3200 | 0.05 | 0.025 | 100 | 1 | 68.2535 | 1 | 1.8292 | 0.82921 | 0.29887 | 0.75067 | 0.0042201 | 177.8819 | 0.066607 | 1569.6 | 1501.3465 | 1803.233 | 1.0455 | 0.043485 | 1.1488 | 1.2011 | 1.0089 | 2.8437 | 0.98237 | 0.12366
red mud | cylinder | 0.048003 | 0.68348 | 9.81 | 3200 | 0.05 | 0.025 | 100 | 1 | 75.3461 | 1 | 1.7775 | 0.77746 | 0.31652 | 0.74713 | 0.004976 | 150.1468 | 0.066923 | 1569.6 | 1494.2539 | 1786.2358 | 1.0504 | 0.048003 | 1.138 | 1.1954 | 1.0099 | 2.7515 | 0.98051 | 0.13208
red mud | cylinder | 0.067134 | 0.64313 | 9.81 | 3200 | 0.05 | 0.025 | 100 | 1 | 105.3737 | 1 | 1.674 | 0.67395 | 0.35687 | 0.73211 | 0.0087029 | 84.1228 | 0.068295 | 1569.6 | 1464.2263 | 1715.1668 | 1.072 | 0.067134 | 1.0927 | 1.1714 | 1.014 | 2.4605 | 0.97259 | 0.16518
red mud | cylinder | 0.092783 | 0.57125 | 9.81 | 3200 | 0.05 | 0.025 | 100 | 1 | 145.6319 | 1 | 1.5272 | 0.5272 | 0.42875 | 0.71198 | 0.014924 | 47.7088 | 0.070226 | 1569.6 | 1423.9681 | 1622.1481 | 1.1023 | 0.092783 | 1.0335 | 1.1392 | 1.0197 | 2.2089 | 0.9618 | 0.20495
red mud | cylinder | 0.085661 | 0.5372 | 9.81 | 3200 | 0.05 | 0.025 | 100 | 1 | 134.4527 | 1 | 1.47 | 0.46995 | 0.4628 | 0.71757 | 0.013064 | 54.9296 | 0.069679 | 1569.6 | 1435.1473 | 1647.7181 | 1.0937 | 0.085661 | 1.0498 | 1.1481 | 1.0181 | 2.2685 | 0.96481 | 0.19432
red mud | cylinder | 0.11288 | 0.50315 | 9.81 | 3200 | 0.05 | 0.025 | 100 | 1 | 177.179 | 1 | 1.4187 | 0.41869 | 0.49685 | 0.69621 | 0.020692 | 33.6467 | 0.071817 | 1569.6 | 1392.421 | 1551.0689 | 1.1272 | 0.11288 | 0.98819 | 1.1139 | 1.0242 | 2.0692 | 0.95322 | 0.23357
red mud | cylinder | 0.1269 | 0.42245 | 9.81 | 3200 | 0.05 | 0.025 | 100 | 1 | 199.1835 | 1 | 1.3158 | 0.31584 | 0.57755 | 0.68521 | 0.02515 | 27.2452 | 0.072971 | 1569.6 | 1370.4165 | 1502.4332 | 1.1453 | 0.1269 | 0.95721 | 1.0963 | 1.0275 | 1.99 | 0.94716 | 0.25253
red mud | cylinder | 0.13798 | 0.40227 | 9.81 | 3200 | 0.05 | 0.025 | 100 | 1 | 216.5755 | 1 | 1.2934 | 0.29344 | 0.59773 | 0.67651 | 0.028915 | 23.3964 | 0.073908 | 1569.6 | 1353.0245 | 1464.5403 | 1.1601 | 0.13798 | 0.93307 | 1.0824 | 1.0301 | 1.9352 | 0.94234 | 0.26702
red mud | cylinder | 0.17633 | 0.38083 | 9.81 | 3200 | 0.05 | 0.025 | 100 | 1 | 276.7718 | 1 | 1.2709 | 0.27085 | 0.61917 | 0.64641 | 0.043516 | 14.8547 | 0.07735 | 1569.6 | 1292.8282 | 1337.1238 | 1.2141 | 0.17633 | 0.85189 | 1.0343 | 1.0396 | 1.7833 | 0.92534 | 0.31445
red mud | cylinder | 0.18839 | 0.33922 | 9.81 | 3200 | 0.05 | 0.025 | 100 | 1 | 295.6983 | 1 | 1.2302 | 0.23019 | 0.66078 | 0.63695 | 0.048588 | 13.1093 | 0.078499 | 1569.6 | 1273.9017 | 1298.2605 | 1.2321 | 0.18839 | 0.82713 | 1.0191 | 1.0426 | 1.7444 | 0.9199 | 0.32863
red mud | cylinder | 0.26152 | 0.26986 | 9.81 | 3200 | 0.05 | 0.025 | 100 | 1 | 410.4788 | 1 | 1.1703 | 0.1703 | 0.73014 | 0.57956 | 0.083932 | 6.9051 | 0.086272 | 1569.6 | 1159.1212 | 1074.8496 | 1.3541 | 0.26152 | 0.68479 | 0.9273 | 1.0625 | 1.5637 | 0.8858 | 0.40895
red mud | cylinder | 0.055028 | 0.65322 | 9.81 | 3200 | 0.05 | 0.025 | 100 | 1 | 86.3723 | 1 | 1.6981 | 0.69813 | 0.34678 | 0.74161 | 0.0062479 | 118.6979 | 0.067421 | 1569.6 | 1483.2277 | 1759.9716 | 1.0582 | 0.055028 | 1.1213 | 1.1866 | 1.0114 | 2.6291 | 0.97761 | 0.14467
red mud | cylinder | 0.072141 | 0.61412 | 9.81 | 3200 | 0.05 | 0.025 | 100 | 1 | 113.232 | 1 | 1.6098 | 0.60981 | 0.38588 | 0.72818 | 0.0098113 | 74.219 | 0.068664 | 1569.6 | 1456.368 | 1696.8061 | 1.0777 | 0.072141 | 1.081 | 1.1651 | 1.0151 | 2.4022 | 0.97049 | 0.1733
red mud | cylinder | 0.098239 | 0.50567 | 9.81 | 3200 | 0.05 | 0.025 | 100 | 1 | 154.196 | 1 | 1.4223 | 0.42231 | 0.49433 | 0.7077 | 0.016415 | 43.114 | 0.070651 | 1569.6 | 1415.404 | 1602.6949 | 1.1089 | 0.098239 | 1.0211 | 1.1323 | 1.0209 | 2.1672 | 0.95948 | 0.21291
red mud | cylinder | 0.14808 | 0.39975 | 9.81 | 3200 | 0.05 | 0.025 | 100 | 1 | 232.424 | 1 | 1.2907 | 0.29072 | 0.60025 | 0.66859 | 0.032527 | 20.5548 | 0.074784 | 1569.6 | 1337.176 | 1430.4316 | 1.1738 | 0.14808 | 0.91134 | 1.0697 | 1.0326 | 1.8902 | 0.93791 | 0.27989
red mud | cylinder | 0.20957 | 0.31904 | 9.81 | 3200 | 0.05 | 0.025 | 100 | 1 | 328.9448 | 1 | 1.2118 | 0.21182 | 0.68096 | 0.62033 | 0.05803 | 10.6899 | 0.080603 | 1569.6 | 1240.6552 | 1231.3802 | 1.2651 | 0.20957 | 0.78452 | 0.99252 | 1.0482 | 1.6835 | 0.91022 | 0.35282
Zirconia | cylinder | 0.045939 | 0.65448 | 9.81 | 5800 | 0.05 | 0.025 | 100 | 1 | 130.6925 | 1 | 1.7012 | 0.70122 | 0.34552 | 1.3571 | 0.0083819 | 161.9087 | 0.036843 | 2844.9 | 2714.2075 | 10682.0376 | 1.0482 | 0.045939 | 3.7548 | 3.9356 | 1.0094 | 2.7922 | 0.98136 | 0.12827
Zirconia | cylinder | 0.083162 | 0.55485 | 9.81 | 5800 | 0.05 | 0.025 | 100 | 1 | 236.5876 | 1 | 1.4988 | 0.49882 | 0.44515 | 1.3042 | 0.022538 | 57.8652 | 0.038339 | 2844.9 | 2608.3124 | 9864.7756 | 1.0907 | 0.083162 | 3.4675 | 3.7821 | 1.0175 | 2.291 | 0.96587 | 0.19052
Zirconia | cylinder | 0.087244 | 0.5826 | 9.81 | 5800 | 0.05 | 0.025 | 100 | 1 | 248.2017 | 1 | 1.5478 | 0.54783 | 0.4174 | 1.2983 | 0.024412 | 53.1853 | 0.03851 | 2844.9 | 2596.6983 | 9777.1207 | 1.0956 | 0.087244 | 3.4367 | 3.7652 | 1.0184 | 2.2547 | 0.96414 | 0.19671
Zirconia | cylinder | 0.10472 | 0.45019 | 9.81 | 5800 | 0.05 | 0.025 | 100 | 1 | 297.9196 | 1 | 1.3486 | 0.34863 | 0.54981 | 1.2735 | 0.033095 | 38.4803 | 0.039262 | 2844.9 | 2546.9804 | 9406.3081 | 1.117 | 0.10472 | 3.3064 | 3.6931 | 1.0224 | 2.1216 | 0.95672 | 0.22217
Zirconia | cylinder | 0.1255 | 0.49559 | 9.81 | 5800 | 0.05 | 0.025 | 100 | 1 | 357.0249 | 1 | 1.408 | 0.40801 | 0.50441 | 1.2439 | 0.044746 | 27.7999 | 0.040195 | 2844.9 | 2487.8751 | 8974.8079 | 1.1435 | 0.1255 | 3.1547 | 3.6074 | 1.0272 | 1.9974 | 0.94777 | 0.25066
Zirconia | cylinder | 0.15271 | 0.45902 | 9.81 | 5800 | 0.05 | 0.025 | 100 | 1 | 434.4554 | 1 | 1.3596 | 0.35959 | 0.54098 | 1.2052 | 0.062063 | 19.4193 | 0.041486 | 2844.9 | 2410.4446 | 8424.8526 | 1.1802 | 0.15271 | 2.9614 | 3.4951 | 1.0337 | 1.8709 | 0.93586 | 0.28571
Zirconia | cylinder | 0.20854 | 0.30391 | 9.81 | 5800 | 0.05 | 0.025 | 100 | 1 | 593.2736 | 1 | 1.1986 | 0.19858 | 0.69609 | 1.1258 | 0.10432 | 10.7923 | 0.044412 | 2844.9 | 2251.6264 | 7351.2408 | 1.2635 | 0.20854 | 2.584 | 3.2649 | 1.0479 | 1.6863 | 0.91069 | 0.35166
Zirconia | cylinder | 0.21111 | 0.33165 | 9.81 | 5800 | 0.05 | 0.025 | 100 | 1 | 600.5773 | 1 | 1.2232 | 0.2232 | 0.66835 | 1.1222 | 0.10647 | 10.5402 | 0.044557 | 2844.9 | 2244.3227 | 7303.6272 | 1.2676 | 0.21111 | 2.5673 | 3.2543 | 1.0486 | 1.6794 | 0.90951 | 0.35454
Zirconia | cylinder | 0.2358 | 0.29508 | 9.81 | 5800 | 0.05 | 0.025 | 100 | 1 | 670.8238 | 1 | 1.1911 | 0.19105 | 0.70492 | 1.087 | 0.12802 | 8.4913 | 0.045997 | 2844.9 | 2174.0762 | 6853.5808 | 1.3086 | 0.2358 | 2.4091 | 3.1524 | 1.0553 | 1.6186 | 0.89801 | 0.38168
Zirconia | cylinder | 0.23679 | 0.28499 | 9.81 | 5800 | 0.05 | 0.025 | 100 | 1 | 673.6539 | 1 | 1.1826 | 0.18262 | 0.71501 | 1.0856 | 0.12892 | 8.4209 | 0.046057 | 2844.9 | 2171.2461 | 6835.7488 | 1.3103 | 0.23679 | 2.4028 | 3.1483 | 1.0555 | 1.6164 | 0.89755 | 0.38275
Zirconia | cylinder | 0.2574 | 0.2169 | 9.81 | 5800 | 0.05 | 0.025 | 100 | 1 | 732.2699 | 1 | 1.13 | 0.13003 | 0.7831 | 1.0563 | 0.14815 | 7.1299 | 0.047334 | 2844.9 | 2112.6301 | 6471.6483 | 1.3466 | 0.2574 | 2.2748 | 3.0633 | 1.0613 | 1.572 | 0.88777 | 0.40464
Zirconia | cylinder | 0.28808 | 0.13493 | 9.81 | 5800 | 0.05 | 0.025 | 100 | 1 | 819.5625 | 1 | 1.0752 | 0.075164 | 0.86507 | 1.0127 | 0.17874 | 5.6655 | 0.049374 | 2844.9 | 2025.3375 | 5947.8881 | 1.4047 | 0.28808 | 2.0907 | 2.9367 | 1.0703 | 1.5141 | 0.87292 | 0.43619
Zirconia | cylinder | 0.30423 | 0.12736 | 9.81 | 5800 | 0.05 | 0.025 | 100 | 1 | 865.5081 | 1 | 1.0705 | 0.070492 | 0.87264 | 0.9897 | 0.19575 | 5.0558 | 0.050521 | 2844.9 | 1979.3919 | 5681.0888 | 1.4373 | 0.30423 | 1.9969 | 2.8701 | 1.0752 | 1.4868 | 0.86494 | 0.45234
Zirconia | cylinder | 0.31683 | 0.10971 | 9.81 | 5800 | 0.05 | 0.025 | 100 | 1 | 901.3525 | 1 | 1.0598 | 0.059825 | 0.89029 | 0.97177 | 0.20945 | 4.6396 | 0.051452 | 2844.9 | 1943.5475 | 5477.1967 | 1.4638 | 0.31683 | 1.9253 | 2.8181 | 1.0792 | 1.4669 | 0.85864 | 0.46475
Zirconia | cylinder | 0.3557 | 0.099622 | 9.81 | 5800 | 0.05 | 0.025 | 100 | 1 | 1011.944 | 1 | 1.0539 | 0.053871 | 0.90038 | 0.91648 | 0.25401 | 3.608 | 0.054557 | 2844.9 | 1832.956 | 4871.6053 | 1.5521 | 0.3557 | 1.7124 | 2.6578 | 1.0919 | 1.4114 | 0.83875 | 0.50203
Zirconia | cylinder | 0.36732 | 0.0971 | 9.81 | 5800 | 0.05 | 0.025 | 100 | 1 | 1044.9799 | 1 | 1.0524 | 0.052398 | 0.9029 | 0.89996 | 0.26798 | 3.3583 | 0.055558 | 2844.9 | 1799.9201 | 4697.5828 | 1.5806 | 0.36732 | 1.6512 | 2.6099 | 1.0959 | 1.3963 | 0.83267 | 0.51289
Zirconia | cylinder | 0.32352 | 0.1942 | 9.81 | 5800 | 0.05 | 0.025 | 100 | 1 | 920.3953 | 1 | 1.114 | 0.114 | 0.8058 | 0.96225 | 0.21688 | 4.4368 | 0.051961 | 2844.9 | 1924.5047 | 5370.3917 | 1.4783 | 0.32352 | 1.8877 | 2.7905 | 1.0813 | 1.4567 | 0.85527 | 0.47127
Titania | cylinder | 0.040942 | 0.68979 | 9.81 | 4000 | 0.05 | 0.025 | 100 | 1 | 80.3286 | 1 | 1.7954 | 0.79543 | 0.31021 | 0.94084 | 0.0047711 | 197.1935 | 0.053144 | 1962 | 1881.6714 | 3540.6872 | 1.0427 | 0.040942 | 1.8046 | 1.8817 | 1.0084 | 2.9014 | 0.98342 | 0.11879
Titania | cylinder | 0.050969 | 0.64061 | 9.81 | 4000 | 0.05 | 0.025 | 100 | 1 | 100.0006 | 1 | 1.6681 | 0.66807 | 0.35939 | 0.931 | 0.0068735 | 135.4486 | 0.053706 | 1962 | 1861.9994 | 3467.0418 | 1.0537 | 0.050969 | 1.7671 | 1.862 | 1.0105 | 2.6971 | 0.97929 | 0.13747
Titania | cylinder | 0.067018 | 0.5662 | 9.81 | 4000 | 0.05 | 0.025 | 100 | 1 | 131.4885 | 1 | 1.5183 | 0.5183 | 0.4338 | 0.91526 | 0.010847 | 84.3773 | 0.05463 | 1962 | 1830.5115 | 3350.7723 | 1.0718 | 0.067018 | 1.7078 | 1.8305 | 1.014 | 2.4619 | 0.97263 | 0.16499
Titania | cylinder | 0.072015 | 0.5309 | 9.81 | 4000 | 0.05 | 0.025 | 100 | 1 | 141.2926 | 1 | 1.46 | 0.46004 | 0.4691 | 0.91035 | 0.012228 | 74.4458 | 0.054924 | 1962 | 1820.7074 | 3314.9753 | 1.0776 | 0.072015 | 1.6896 | 1.8207 | 1.0151 | 2.4036 | 0.97055 | 0.17309
Titania | cylinder | 0.087105 | 0.49054 | 9.81 | 4000 | 0.05 | 0.025 | 100 | 1 | 170.9 | 1 | 1.401 | 0.40103 | 0.50946 | 0.89555 | 0.016791 | 53.3354 | 0.055832 | 1962 | 1791.1 | 3208.0394 | 1.0954 | 0.087105 | 1.6351 | 1.7911 | 1.0184 | 2.2559 | 0.9642 | 0.1965
Titania | cylinder | 0.11282 | 0.46154 | 9.81 | 4000 | 0.05 | 0.025 | 100 | 1 | 221.3501 | 1 | 1.3628 | 0.36277 | 0.53846 | 0.87032 | 0.025841 | 33.6805 | 0.05745 | 1962 | 1740.6499 | 3029.8621 | 1.1272 | 0.11282 | 1.5443 | 1.7406 | 1.0242 | 2.0695 | 0.95325 | 0.23348
Titania | cylinder | 0.15065 | 0.43127 | 9.81 | 4000 | 0.05 | 0.025 | 100 | 1 | 295.5783 | 1 | 1.326 | 0.32601 | 0.56873 | 0.83321 | 0.041843 | 19.9127 | 0.060009 | 1962 | 1666.4217 | 2776.9612 | 1.1774 | 0.15065 | 1.4154 | 1.6664 | 1.0332 | 1.8794 | 0.93677 | 0.28313
Titania | cylinder | 0.18544 | 0.38966 | 9.81 | 4000 | 0.05 | 0.025 | 100 | 1 | 363.8273 | 1 | 1.28 | 0.28001 | 0.61034 | 0.79909 | 0.059156 | 13.5082 | 0.062571 | 1962 | 1598.1727 | 2554.1559 | 1.2277 | 0.18544 | 1.3018 | 1.5982 | 1.0419 | 1.7536 | 0.92123 | 0.32519
Titania | cylinder | 0.2489 | 0.27743 | 9.81 | 4000 | 0.05 | 0.025 | 100 | 1 | 488.3482 | 1 | 1.1764 | 0.17641 | 0.72257 | 0.73683 | 0.096617 | 7.6263 | 0.067859 | 1962 | 1473.6518 | 2171.6495 | 1.3314 | 0.2489 | 1.1069 | 1.4737 | 1.0589 | 1.5897 | 0.89182 | 0.39569

## experiments_Clayton_et_al_2003
Experimental results - Figure 5 (S. Clayton, T. G. Grice, D. V. Boger - 2003) |  |  |  | Calculations
material | initial shape | Bn | 1 - h_inf/h0 | g [m/s²] | r [kg/m³] | h0 [m] | r0 [m] | k [Pa s] | m | t0 [Pa] | h0/r0 | r∞/r0 | r∞/r0 - 1 | h∞/h0 | Uc [m/s] | Ucr [m/s] | Uc/Ucr [m/s] | tc [s] | r*g*h0 [Pa] | k(U/h0)m [Pa] | r*Uc2 [Pa] | Ga | Bn | Fr | Re | [Ga*(h0/r0)]1/(2m+3) | [(1/Bn)*(h0/r0)]1/3 | [(1/Ga)*(1/(h0/r0))]2/(2m+3) | [Bn*(1/(h0/r0))]2/3
titanium dioxide pigment suspension + cemented (Cannington) paste | cylinder | 0.003963 | 0.94645 | 9.81 | 4000 | 0.1 | 0.05 | 100 | 1 | 15.551 | 1 | ### | #VALUE! | 0.053548 | 3.9084 | 0.00038944 | 10036.0009 | 0.025586 | 3924 | 3908.449 | 61103.8949 | 1.004 | 0.003963 | 15.5718 | 15.6338 | 1.0008 | 6.3191 | 0.99841 | 0.025043
titanium dioxide pigment suspension + cemented (Cannington) paste | cylinder | 0.019292 | 0.78983 | 9.81 | 4000 | 0.1 | 0.05 | 100 | 1 | 75.7028 | 1 | ### | #VALUE! | 0.21017 | 3.8483 | 0.0054455 | 706.6991 | 0.025986 | 3924 | 3848.2972 | 59237.5648 | 1.0197 | 0.019292 | 15.0962 | 15.3932 | 1.0039 | 3.7285 | 0.99224 | 0.071932
titanium dioxide pigment suspension + cemented (Cannington) paste | cylinder | 0.024714 | 0.76975 | 9.81 | 4000 | 0.1 | 0.05 | 100 | 1 | 96.9785 | 1 | ### | #VALUE! | 0.23025 | 3.827 | 0.0082282 | 465.1088 | 0.02613 | 3924 | 3827.0215 | 58584.3747 | 1.0253 | 0.024714 | 14.9298 | 15.3081 | 1.005 | 3.4331 | 0.99004 | 0.084846
titanium dioxide pigment suspension + cemented (Cannington) paste | cylinder | 0.029623 | 0.7925 | 9.81 | 4000 | 0.1 | 0.05 | 100 | 1 | 116.2408 | 1 | ### | #VALUE! | 0.2075 | 3.8078 | 0.011129 | 342.1562 | 0.026262 | 3924 | 3807.7592 | 57996.1198 | 1.0305 | 0.029623 | 14.7798 | 15.231 | 1.006 | 3.2319 | 0.98804 | 0.095738
titanium dioxide pigment suspension + cemented (Cannington) paste | cylinder | 0.03899 | 0.75502 | 9.81 | 4000 | 0.1 | 0.05 | 100 | 1 | 152.9951 | 1 | ### | #VALUE! | 0.24498 | 3.771 | 0.017592 | 214.3617 | 0.026518 | 3924 | 3771.0049 | 56881.9116 | 1.0406 | 0.03899 | 14.4959 | 15.084 | 1.008 | 2.9491 | 0.98422 | 0.11498
titanium dioxide pigment suspension + cemented (Cannington) paste | cylinder | 0.027195 | 0.72691 | 9.81 | 4000 | 0.1 | 0.05 | 100 | 1 | 106.7143 | 1 | ### | #VALUE! | 0.27309 | 3.8173 | 0.0096505 | 395.5513 | 0.026197 | 3924 | 3817.2857 | 58286.6797 | 1.028 | 0.027195 | 14.8539 | 15.2691 | 1.0055 | 3.3253 | 0.98903 | 0.090433
titanium dioxide pigment suspension + cemented (Cannington) paste | cylinder | 0.041483 | 0.68675 | 9.81 | 4000 | 0.1 | 0.05 | 100 | 1 | 162.7801 | 1 | ### | #VALUE! | 0.31325 | 3.7612 | 0.019507 | 192.8173 | 0.026587 | 3924 | 3761.2199 | 56587.102 | 1.0433 | 0.041483 | 14.4208 | 15.0449 | 1.0085 | 2.8887 | 0.9832 | 0.11983
titanium dioxide pigment suspension + cemented (Cannington) paste | cylinder | 0.052313 | 0.67604 | 9.81 | 4000 | 0.1 | 0.05 | 100 | 1 | 205.2745 | 1 | ### | #VALUE! | 0.32396 | 3.7187 | 0.028713 | 129.5155 | 0.026891 | 3924 | 3718.7255 | 55315.6765 | 1.0552 | 0.052313 | 14.0968 | 14.8749 | 1.0108 | 2.6738 | 0.97874 | 0.13987
titanium dioxide pigment suspension + cemented (Cannington) paste | cylinder | 0.054765 | 0.6921 | 9.81 | 4000 | 0.1 | 0.05 | 100 | 1 | 214.8967 | 1 | ### | #VALUE! | 0.3079 | 3.7091 | 0.030991 | 119.6848 | 0.026961 | 3924 | 3709.1033 | 55029.7906 | 1.0579 | 0.054765 | 14.0239 | 14.8364 | 1.0113 | 2.6333 | 0.97772 | 0.14421
titanium dioxide pigment suspension + cemented (Cannington) paste | cylinder | 0.034129 | 0.63454 | 9.81 | 4000 | 0.1 | 0.05 | 100 | 1 | 133.9214 | 1 | ### | #VALUE! | 0.36546 | 3.7901 | 0.014091 | 268.9784 | 0.026385 | 3924 | 3790.0786 | 57458.782 | 1.0353 | 0.034129 | 14.6429 | 15.1603 | 1.007 | 3.0829 | 0.98621 | 0.10522
titanium dioxide pigment suspension + cemented (Cannington) paste | cylinder | 0.04102 | 0.62784 | 9.81 | 4000 | 0.1 | 0.05 | 100 | 1 | 160.9631 | 1 | ### | #VALUE! | 0.37216 | 3.763 | 0.019145 | 196.5533 | 0.026574 | 3924 | 3763.0369 | 56641.7855 | 1.0428 | 0.04102 | 14.4347 | 15.0521 | 1.0084 | 2.8996 | 0.98339 | 0.11894
titanium dioxide pigment suspension + cemented (Cannington) paste | cylinder | 0.048407 | 0.61312 | 9.81 | 4000 | 0.1 | 0.05 | 100 | 1 | 189.951 | 1 | ### | #VALUE! | 0.38688 | 3.734 | 0.02523 | 148.0006 | 0.026781 | 3924 | 3734.049 | 55772.4882 | 1.0509 | 0.048407 | 14.2132 | 14.9362 | 1.01 | 2.7439 | 0.98035 | 0.13282
titanium dioxide pigment suspension + cemented (Cannington) paste | cylinder | 0.055774 | 0.64123 | 9.81 | 4000 | 0.1 | 0.05 | 100 | 1 | 218.8561 | 1 | ### | #VALUE! | 0.35877 | 3.7051 | 0.031948 | 115.9738 | 0.02699 | 3924 | 3705.1439 | 54912.3647 | 1.0591 | 0.055774 | 13.994 | 14.8206 | 1.0115 | 2.6173 | 0.97731 | 0.14598
titanium dioxide pigment suspension + cemented (Cannington) paste | cylinder | 0.069563 | 0.61446 | 9.81 | 4000 | 0.1 | 0.05 | 100 | 1 | 272.9654 | 1 | ### | #VALUE! | 0.38554 | 3.651 | 0.04617 | 79.0781 | 0.027389 | 3924 | 3651.0346 | 53320.2154 | 1.0748 | 0.069563 | 13.5882 | 14.6041 | 1.0145 | 2.4315 | 0.97157 | 0.16914
titanium dioxide pigment suspension + cemented (Cannington) paste | cylinder | 0.075486 | 0.57697 | 9.81 | 4000 | 0.1 | 0.05 | 100 | 1 | 296.2053 | 1 | ### | #VALUE! | 0.42303 | 3.6278 | 0.052906 | 68.571 | 0.027565 | 3924 | 3627.7947 | 52643.5785 | 1.0816 | 0.075486 | 13.4158 | 14.5112 | 1.0158 | 2.3662 | 0.96909 | 0.17861
titanium dioxide pigment suspension + cemented (Cannington) paste | cylinder | 0.064169 | 0.57697 | 9.81 | 4000 | 0.1 | 0.05 | 100 | 1 | 251.8008 | 1 | ### | #VALUE! | 0.42303 | 3.6722 | 0.040359 | 90.9879 | 0.027232 | 3924 | 3672.1992 | 53940.1867 | 1.0686 | 0.064169 | 13.7462 | 14.6888 | 1.0134 | 2.4978 | 0.97382 | 0.16028
titanium dioxide pigment suspension + cemented (Cannington) paste | cylinder | 0.056793 | 0.56894 | 9.81 | 4000 | 0.1 | 0.05 | 100 | 1 | 222.8569 | 1 | ### | #VALUE! | 0.43106 | 3.7011 | 0.032927 | 112.4031 | 0.027019 | 3924 | 3701.1431 | 54793.8399 | 1.0602 | 0.056793 | 13.9638 | 14.8046 | 1.0118 | 2.6016 | 0.97688 | 0.14775
titanium dioxide pigment suspension + cemented (Cannington) paste | cylinder | 0.065663 | 0.54083 | 9.81 | 4000 | 0.1 | 0.05 | 100 | 1 | 257.6625 | 1 | ### | #VALUE! | 0.45917 | 3.6663 | 0.041937 | 87.4245 | 0.027275 | 3924 | 3666.3375 | 53768.1226 | 1.0703 | 0.065663 | 13.7024 | 14.6653 | 1.0137 | 2.4787 | 0.9732 | 0.16276
titanium dioxide pigment suspension + cemented (Cannington) paste | cylinder | 0.058784 | 0.52343 | 9.81 | 4000 | 0.1 | 0.05 | 100 | 1 | 230.6673 | 1 | ### | #VALUE! | 0.47657 | 3.6933 | 0.034873 | 105.9077 | 0.027076 | 3924 | 3693.3327 | 54562.8252 | 1.0625 | 0.058784 | 13.9049 | 14.7733 | 1.0122 | 2.5719 | 0.97606 | 0.15118
titanium dioxide pigment suspension + cemented (Cannington) paste | cylinder | 0.071086 | 0.51807 | 9.81 | 4000 | 0.1 | 0.05 | 100 | 1 | 278.9433 | 1 | ### | #VALUE! | 0.48193 | 3.6451 | 0.047867 | 76.1489 | 0.027434 | 3924 | 3645.0567 | 53145.7522 | 1.0765 | 0.071086 | 13.5438 | 14.5802 | 1.0149 | 2.414 | 0.97093 | 0.1716
titanium dioxide pigment suspension + cemented (Cannington) paste | cylinder | 0.074534 | 0.51138 | 9.81 | 4000 | 0.1 | 0.05 | 100 | 1 | 292.4707 | 1 | ### | #VALUE! | 0.48862 | 3.6315 | 0.051799 | 70.1087 | 0.027537 | 3924 | 3631.5293 | 52752.0216 | 1.0805 | 0.074534 | 13.4434 | 14.5261 | 1.0156 | 2.3762 | 0.96949 | 0.17711
titanium dioxide pigment suspension + cemented (Cannington) paste | cylinder | 0.075019 | 0.52477 | 9.81 | 4000 | 0.1 | 0.05 | 100 | 1 | 294.3754 | 1 | ### | #VALUE! | 0.47523 | 3.6296 | 0.052362 | 69.3179 | 0.027551 | 3924 | 3629.6246 | 52696.6979 | 1.0811 | 0.075019 | 13.4293 | 14.5185 | 1.0157 | 2.3711 | 0.96929 | 0.17788
titanium dioxide pigment suspension + cemented (Cannington) paste | cylinder | 0.077965 | 0.53681 | 9.81 | 4000 | 0.1 | 0.05 | 100 | 1 | 305.9359 | 1 | ### | #VALUE! | 0.46319 | 3.6181 | 0.055834 | 64.8005 | 0.027639 | 3924 | 3618.0641 | 52361.5502 | 1.0846 | 0.077965 | 13.3439 | 14.4723 | 1.0164 | 2.3408 | 0.96805 | 0.1825
titanium dioxide pigment suspension + cemented (Cannington) paste | cylinder | 0.075991 | 0.5502 | 9.81 | 4000 | 0.1 | 0.05 | 100 | 1 | 298.1876 | 1 | ### | #VALUE! | 0.4498 | 3.6258 | 0.053497 | 67.7759 | 0.02758 | 3924 | 3625.8124 | 52586.0627 | 1.0822 | 0.075991 | 13.4011 | 14.5032 | 1.0159 | 2.3609 | 0.96888 | 0.17941
titanium dioxide pigment suspension + cemented (Cannington) paste | cylinder | 0.064217 | 0.48059 | 9.81 | 4000 | 0.1 | 0.05 | 100 | 1 | 251.9869 | 1 | ### | #VALUE! | 0.51941 | 3.672 | 0.040409 | 90.8713 | 0.027233 | 3924 | 3672.0131 | 53934.7201 | 1.0686 | 0.064217 | 13.7448 | 14.6881 | 1.0134 | 2.4972 | 0.9738 | 0.16036
titanium dioxide pigment suspension + cemented (Cannington) paste | cylinder | 0.0657 | 0.46586 | 9.81 | 4000 | 0.1 | 0.05 | 100 | 1 | 257.8072 | 1 | ### | #VALUE! | 0.53414 | 3.6662 | 0.041976 | 87.3393 | 0.027276 | 3924 | 3666.1928 | 53763.8776 | 1.0703 | 0.0657 | 13.7013 | 14.6648 | 1.0137 | 2.4782 | 0.97318 | 0.16282
titanium dioxide pigment suspension + cemented (Cannington) paste | cylinder | 0.077992 | 0.48193 | 9.81 | 4000 | 0.1 | 0.05 | 100 | 1 | 306.0419 | 1 | ### | #VALUE! | 0.51807 | 3.618 | 0.055866 | 64.7612 | 0.02764 | 3924 | 3617.9581 | 52358.4832 | 1.0846 | 0.077992 | 13.3431 | 14.4718 | 1.0164 | 2.3405 | 0.96804 | 0.18254
titanium dioxide pigment suspension + cemented (Cannington) paste | cylinder | 0.082917 | 0.47256 | 9.81 | 4000 | 0.1 | 0.05 | 100 | 1 | 325.3663 | 1 | ### | #VALUE! | 0.52744 | 3.5986 | 0.061868 | 58.166 | 0.027788 | 3924 | 3598.6337 | 51800.6589 | 1.0904 | 0.082917 | 13.201 | 14.3945 | 1.0175 | 2.2933 | 0.96597 | 0.19015
titanium dioxide pigment suspension + cemented (Cannington) paste | cylinder | 0.085874 | 0.46319 | 9.81 | 4000 | 0.1 | 0.05 | 100 | 1 | 336.9681 | 1 | ### | #VALUE! | 0.53681 | 3.587 | 0.065589 | 54.6898 | 0.027878 | 3924 | 3587.0319 | 51467.1907 | 1.0939 | 0.085874 | 13.116 | 14.3481 | 1.0181 | 2.2666 | 0.96472 | 0.19464
titanium dioxide pigment suspension + cemented (Cannington) paste | cylinder | 0.096689 | 0.48193 | 9.81 | 4000 | 0.1 | 0.05 | 100 | 1 | 379.4057 | 1 | ### | #VALUE! | 0.51807 | 3.5446 | 0.079926 | 44.3485 | 0.028212 | 3924 | 3544.5943 | 50256.5938 | 1.107 | 0.096689 | 12.8075 | 14.1784 | 1.0205 | 2.1788 | 0.96014 | 0.21066
titanium dioxide pigment suspension + cemented (Cannington) paste | cylinder | 0.10703 | 0.45382 | 9.81 | 4000 | 0.1 | 0.05 | 100 | 1 | 420.0032 | 1 | ### | #VALUE! | 0.54618 | 3.504 | 0.094682 | 37.008 | 0.028539 | 3924 | 3503.9968 | 49111.9746 | 1.1199 | 0.10703 | 12.5158 | 14.016 | 1.0229 | 2.1062 | 0.95573 | 0.22543
titanium dioxide pigment suspension + cemented (Cannington) paste | cylinder | 0.10262 | 0.43373 | 9.81 | 4000 | 0.1 | 0.05 | 100 | 1 | 402.6663 | 1 | ### | #VALUE! | 0.56627 | 3.5213 | 0.088258 | 39.898 | 0.028398 | 3924 | 3521.3337 | 49599.1638 | 1.1144 | 0.10262 | 12.6399 | 14.0853 | 1.0219 | 2.136 | 0.95762 | 0.21919
titanium dioxide pigment suspension + cemented (Cannington) paste | cylinder | 0.10459 | 0.42169 | 9.81 | 4000 | 0.1 | 0.05 | 100 | 1 | 410.4121 | 1 | ### | #VALUE! | 0.57831 | 3.5136 | 0.091106 | 38.5659 | 0.028461 | 3924 | 3513.5879 | 49381.2003 | 1.1168 | 0.10459 | 12.5844 | 14.0544 | 1.0223 | 2.1224 | 0.95677 | 0.22199
titanium dioxide pigment suspension + cemented (Cannington) paste | cylinder | 0.10509 | 0.40428 | 9.81 | 4000 | 0.1 | 0.05 | 100 | 1 | 412.3763 | 1 | ### | #VALUE! | 0.59572 | 3.5116 | 0.091834 | 38.2388 | 0.028477 | 3924 | 3511.6237 | 49326.0039 | 1.1174 | 0.10509 | 12.5703 | 14.0465 | 1.0225 | 2.1191 | 0.95656 | 0.22269
titanium dioxide pigment suspension + cemented (Cannington) paste | cylinder | 0.090811 | 0.42838 | 9.81 | 4000 | 0.1 | 0.05 | 100 | 1 | 356.3416 | 1 | ### | #VALUE! | 0.57162 | 3.5677 | 0.071993 | 49.5555 | 0.02803 | 3924 | 3567.6584 | 50912.746 | 1.0999 | 0.090811 | 12.9747 | 14.2706 | 1.0192 | 2.2248 | 0.96264 | 0.20203
titanium dioxide pigment suspension + cemented (Cannington) paste | cylinder | 0.089821 | 0.44043 | 9.81 | 4000 | 0.1 | 0.05 | 100 | 1 | 352.4571 | 1 | ### | #VALUE! | 0.55957 | 3.5715 | 0.07069 | 50.524 | 0.027999 | 3924 | 3571.5429 | 51023.6754 | 1.0987 | 0.089821 | 13.003 | 14.2862 | 1.019 | 2.2329 | 0.96305 | 0.20056
titanium dioxide pigment suspension + cemented (Cannington) paste | cylinder | 0.11637 | 0.48059 | 9.81 | 4000 | 0.1 | 0.05 | 100 | 1 | 456.6334 | 1 | ### | #VALUE! | 0.51941 | 3.4674 | 0.10884 | 31.8571 | 0.02884 | 3924 | 3467.3666 | 48090.5241 | 1.1317 | 0.11637 | 12.2555 | 13.8695 | 1.0251 | 2.0483 | 0.95172 | 0.23836
titanium dioxide pigment suspension + cemented (Cannington) paste | cylinder | 0.11885 | 0.44177 | 9.81 | 4000 | 0.1 | 0.05 | 100 | 1 | 466.3615 | 1 | ### | #VALUE! | 0.55823 | 3.4576 | 0.11273 | 30.671 | 0.028921 | 3924 | 3457.6385 | 47821.0558 | 1.1349 | 0.11885 | 12.1868 | 13.8306 | 1.0256 | 2.0339 | 0.95065 | 0.24173
titanium dioxide pigment suspension + cemented (Cannington) paste | cylinder | 0.12525 | 0.42169 | 9.81 | 4000 | 0.1 | 0.05 | 100 | 1 | 491.4984 | 1 | ### | #VALUE! | 0.57831 | 3.4325 | 0.12304 | 27.8972 | 0.029133 | 3924 | 3432.5016 | 47128.2682 | 1.1432 | 0.12525 | 12.0103 | 13.73 | 1.0271 | 1.9986 | 0.94788 | 0.25034
titanium dioxide pigment suspension + cemented (Cannington) paste | cylinder | 0.11543 | 0.38822 | 9.81 | 4000 | 0.1 | 0.05 | 100 | 1 | 452.9505 | 1 | ### | #VALUE! | 0.61178 | 3.471 | 0.10738 | 32.3243 | 0.02881 | 3924 | 3471.0495 | 48192.7387 | 1.1305 | 0.11543 | 12.2815 | 13.8842 | 1.0248 | 2.0538 | 0.95212 | 0.23707
titanium dioxide pigment suspension + cemented (Cannington) paste | cylinder | 0.11199 | 0.37349 | 9.81 | 4000 | 0.1 | 0.05 | 100 | 1 | 439.4645 | 1 | ### | #VALUE! | 0.62651 | 3.4845 | 0.10211 | 34.1265 | 0.028698 | 3924 | 3484.5355 | 48567.9497 | 1.1261 | 0.11199 | 12.3772 | 13.9381 | 1.024 | 2.0746 | 0.9536 | 0.23234
titanium dioxide pigment suspension + cemented (Cannington) paste | cylinder | 0.11594 | 0.34806 | 9.81 | 4000 | 0.1 | 0.05 | 100 | 1 | 454.9587 | 1 | ### | #VALUE! | 0.65194 | 3.469 | 0.10818 | 32.0683 | 0.028826 | 3924 | 3469.0413 | 48136.9914 | 1.1311 | 0.11594 | 12.2673 | 13.8762 | 1.025 | 2.0508 | 0.9519 | 0.23777
titanium dioxide pigment suspension + cemented (Cannington) paste | cylinder | 0.1238 | 0.37082 | 9.81 | 4000 | 0.1 | 0.05 | 100 | 1 | 485.8048 | 1 | ### | #VALUE! | 0.62918 | 3.4382 | 0.12067 | 28.4914 | 0.029085 | 3924 | 3438.1952 | 47284.7461 | 1.1413 | 0.1238 | 12.0501 | 13.7528 | 1.0268 | 2.0064 | 0.94851 | 0.2484
titanium dioxide pigment suspension + cemented (Cannington) paste | cylinder | 0.13708 | 0.37617 | 9.81 | 4000 | 0.1 | 0.05 | 100 | 1 | 537.9214 | 1 | ### | #VALUE! | 0.62383 | 3.3861 | 0.14301 | 23.6765 | 0.029533 | 3924 | 3386.0786 | 45862.1143 | 1.1589 | 0.13708 | 11.6876 | 13.5443 | 1.0299 | 1.9394 | 0.94273 | 0.26586
titanium dioxide pigment suspension + cemented (Cannington) paste | cylinder | 0.15234 | 0.36546 | 9.81 | 4000 | 0.1 | 0.05 | 100 | 1 | 597.7915 | 1 | ### | #VALUE! | 0.63454 | 3.3262 | 0.17052 | 19.5068 | 0.030064 | 3924 | 3326.2085 | 44254.6525 | 1.1797 | 0.15234 | 11.2779 | 13.3048 | 1.0336 | 1.8724 | 0.93603 | 0.28524
titanium dioxide pigment suspension + cemented (Cannington) paste | cylinder | 0.14695 | 0.33333 | 9.81 | 4000 | 0.1 | 0.05 | 100 | 1 | 576.6166 | 1 | ### | #VALUE! | 0.66667 | 3.3474 | 0.16057 | 20.8471 | 0.029874 | 3924 | 3347.3834 | 44819.9023 | 1.1723 | 0.14695 | 11.422 | 13.3895 | 1.0323 | 1.895 | 0.93841 | 0.27847
titanium dioxide pigment suspension + cemented (Cannington) paste | cylinder | 0.14301 | 0.34137 | 9.81 | 4000 | 0.1 | 0.05 | 100 | 1 | 561.1561 | 1 | ### | #VALUE! | 0.65863 | 3.3628 | 0.15346 | 21.9139 | 0.029737 | 3924 | 3362.8439 | 45234.8769 | 1.1669 | 0.14301 | 11.5277 | 13.4514 | 1.0313 | 1.9123 | 0.94014 | 0.27347
titanium dioxide pigment suspension + cemented (Cannington) paste | cylinder | 0.14499 | 0.31593 | 9.81 | 4000 | 0.1 | 0.05 | 100 | 1 | 568.9277 | 1 | ### | #VALUE! | 0.68407 | 3.3551 | 0.15702 | 21.3678 | 0.029806 | 3924 | 3355.0723 | 45026.0407 | 1.1696 | 0.14499 | 11.4745 | 13.4203 | 1.0318 | 1.9035 | 0.93927 | 0.27598
titanium dioxide pigment suspension + cemented (Cannington) paste | cylinder | 0.13564 | 0.3079 | 9.81 | 4000 | 0.1 | 0.05 | 100 | 1 | 532.2613 | 1 | ### | #VALUE! | 0.6921 | 3.3917 | 0.14051 | 24.1379 | 0.029483 | 3924 | 3391.7387 | 46015.5661 | 1.1569 | 0.13564 | 11.7267 | 13.567 | 1.0296 | 1.9463 | 0.94336 | 0.264
titanium dioxide pigment suspension + cemented (Cannington) paste | cylinder | 0.1622 | 0.33869 | 9.81 | 4000 | 0.1 | 0.05 | 100 | 1 | 636.4557 | 1 | ### | #VALUE! | 0.66131 | 3.2875 | 0.18929 | 17.3678 | 0.030418 | 3924 | 3287.5443 | 43231.7897 | 1.1936 | 0.1622 | 11.0173 | 13.1502 | 1.036 | 1.8337 | 0.93166 | 0.29741
titanium dioxide pigment suspension + cemented (Cannington) paste | cylinder | 0.16121 | 0.35074 | 9.81 | 4000 | 0.1 | 0.05 | 100 | 1 | 632.5712 | 1 | ### | #VALUE! | 0.64926 | 3.2914 | 0.18737 | 17.5666 | 0.030382 | 3924 | 3291.4288 | 43334.0142 | 1.1922 | 0.16121 | 11.0433 | 13.1657 | 1.0358 | 1.8374 | 0.9321 | 0.2962
titanium dioxide pigment suspension + cemented (Cannington) paste | cylinder | 0.17893 | 0.32932 | 9.81 | 4000 | 0.1 | 0.05 | 100 | 1 | 702.1151 | 1 | ### | #VALUE! | 0.67068 | 3.2219 | 0.22294 | 14.4516 | 0.031038 | 3924 | 3221.8849 | 41522.1683 | 1.2179 | 0.17893 | 10.5816 | 12.8875 | 1.0402 | 1.7746 | 0.92417 | 0.31753
titanium dioxide pigment suspension + cemented (Cannington) paste | cylinder | 0.17403 | 0.2905 | 9.81 | 4000 | 0.1 | 0.05 | 100 | 1 | 682.8838 | 1 | ### | #VALUE! | 0.7095 | 3.2411 | 0.21286 | 15.2266 | 0.030854 | 3924 | 3241.1162 | 42019.3366 | 1.2107 | 0.17403 | 10.7083 | 12.9645 | 1.039 | 1.7911 | 0.92637 | 0.31171
titanium dioxide pigment suspension + cemented (Cannington) paste | cylinder | 0.1701 | 0.28112 | 9.81 | 4000 | 0.1 | 0.05 | 100 | 1 | 667.4569 | 1 | ### | #VALUE! | 0.71888 | 3.2565 | 0.20491 | 15.8929 | 0.030707 | 3924 | 3256.5431 | 42420.2922 | 1.205 | 0.1701 | 10.8105 | 13.0262 | 1.038 | 1.8048 | 0.92813 | 0.30699
titanium dioxide pigment suspension + cemented (Cannington) paste | cylinder | 0.1701 | 0.27577 | 9.81 | 4000 | 0.1 | 0.05 | 100 | 1 | 667.4672 | 1 | ### | #VALUE! | 0.72423 | 3.2565 | 0.20491 | 15.8925 | 0.030708 | 3924 | 3256.5328 | 42420.0229 | 1.205 | 0.1701 | 10.8104 | 13.0261 | 1.038 | 1.8048 | 0.92813 | 0.307
titanium dioxide pigment suspension + cemented (Cannington) paste | cylinder | 0.18536 | 0.25971 | 9.81 | 4000 | 0.1 | 0.05 | 100 | 1 | 727.3477 | 1 | ### | #VALUE! | 0.74029 | 3.1967 | 0.23646 | 13.519 | 0.031283 | 3924 | 3196.6523 | 40874.3441 | 1.2275 | 0.18536 | 10.4165 | 12.7866 | 1.0419 | 1.7539 | 0.92127 | 0.32509
titanium dioxide pigment suspension + cemented (Cannington) paste | cylinder | 0.19718 | 0.23963 | 9.81 | 4000 | 0.1 | 0.05 | 100 | 1 | 773.7215 | 1 | ### | #VALUE! | 0.76037 | 3.1503 | 0.26211 | 12.0188 | 0.031743 | 3924 | 3150.2785 | 39697.0183 | 1.2456 | 0.19718 | 10.1165 | 12.6011 | 1.0449 | 1.7181 | 0.9159 | 0.33877
titanium dioxide pigment suspension + cemented (Cannington) paste | cylinder | 0.20062 | 0.24096 | 9.81 | 4000 | 0.1 | 0.05 | 100 | 1 | 787.2333 | 1 | ### | #VALUE! | 0.75904 | 3.1368 | 0.26979 | 11.6269 | 0.03188 | 3924 | 3136.7667 | 39357.221 | 1.251 | 0.20062 | 10.0299 | 12.5471 | 1.0458 | 1.7082 | 0.91433 | 0.3427
titanium dioxide pigment suspension + cemented (Cannington) paste | cylinder | 0.20504 | 0.25703 | 9.81 | 4000 | 0.1 | 0.05 | 100 | 1 | 804.5779 | 1 | ### | #VALUE! | 0.74297 | 3.1194 | 0.27977 | 11.1501 | 0.032057 | 3924 | 3119.4221 | 38923.1758 | 1.2579 | 0.20504 | 9.9193 | 12.4777 | 1.047 | 1.6958 | 0.9123 | 0.34772
titanium dioxide pigment suspension + cemented (Cannington) paste | cylinder | 0.19913 | 0.26774 | 9.81 | 4000 | 0.1 | 0.05 | 100 | 1 | 781.3897 | 1 | ### | #VALUE! | 0.73226 | 3.1426 | 0.26646 | 11.7941 | 0.031821 | 3924 | 3142.6103 | 39503.9969 | 1.2486 | 0.19913 | 10.0673 | 12.5704 | 1.0454 | 1.7125 | 0.91501 | 0.341
titanium dioxide pigment suspension + cemented (Cannington) paste | cylinder | 0.2188 | 0.29987 | 9.81 | 4000 | 0.1 | 0.05 | 100 | 1 | 858.5528 | 1 | ### | #VALUE! | 0.70013 | 3.0654 | 0.31174 | 9.8333 | 0.032622 | 3924 | 3065.4472 | 37587.866 | 1.2801 | 0.2188 | 9.579 | 12.2618 | 1.0506 | 1.6595 | 0.90595 | 0.3631
titanium dioxide pigment suspension + cemented (Cannington) paste | cylinder | 0.2208 | 0.22892 | 9.81 | 4000 | 0.1 | 0.05 | 100 | 1 | 866.4123 | 1 | ### | #VALUE! | 0.77108 | 3.0576 | 0.31651 | 9.6603 | 0.032706 | 3924 | 3057.5877 | 37395.3703 | 1.2834 | 0.2208 | 9.5299 | 12.2304 | 1.0512 | 1.6545 | 0.90502 | 0.36531
titanium dioxide pigment suspension + cemented (Cannington) paste | cylinder | 0.22965 | 0.24498 | 9.81 | 4000 | 0.1 | 0.05 | 100 | 1 | 901.1326 | 1 | ### | #VALUE! | 0.75502 | 3.0229 | 0.33793 | 8.9452 | 0.033081 | 3924 | 3022.8674 | 36550.91 | 1.2981 | 0.22965 | 9.3147 | 12.0915 | 1.0536 | 1.633 | 0.9009 | 0.37501
titanium dioxide pigment suspension + cemented (Cannington) paste | cylinder | 0.23162 | 0.23829 | 9.81 | 4000 | 0.1 | 0.05 | 100 | 1 | 908.868 | 1 | ### | #VALUE! | 0.76171 | 3.0151 | 0.34278 | 8.7961 | 0.033166 | 3924 | 3015.132 | 36364.0838 | 1.3014 | 0.23162 | 9.2671 | 12.0605 | 1.0541 | 1.6283 | 0.89998 | 0.37715
titanium dioxide pigment suspension + cemented (Cannington) paste | cylinder | 0.23211 | 0.23025 | 9.81 | 4000 | 0.1 | 0.05 | 100 | 1 | 910.8141 | 1 | ### | #VALUE! | 0.76975 | 3.0132 | 0.344 | 8.7592 | 0.033187 | 3924 | 3013.1859 | 36317.1562 | 1.3023 | 0.23211 | 9.2551 | 12.0527 | 1.0542 | 1.6272 | 0.89974 | 0.37769
titanium dioxide pigment suspension + cemented (Cannington) paste | cylinder | 0.23261 | 0.22624 | 9.81 | 4000 | 0.1 | 0.05 | 100 | 1 | 912.7525 | 1 | ### | #VALUE! | 0.77376 | 3.0112 | 0.34523 | 8.7226 | 0.033209 | 3924 | 3011.2475 | 36270.4456 | 1.3031 | 0.23261 | 9.2432 | 12.045 | 1.0544 | 1.626 | 0.89951 | 0.37822
titanium dioxide pigment suspension + cemented (Cannington) paste | cylinder | 0.24342 | 0.24498 | 9.81 | 4000 | 0.1 | 0.05 | 100 | 1 | 955.1901 | 1 | ### | #VALUE! | 0.75502 | 2.9688 | 0.37239 | 7.9723 | 0.033684 | 3924 | 2968.8099 | 35255.328 | 1.3217 | 0.24342 | 8.9845 | 11.8752 | 1.0574 | 1.6016 | 0.89442 | 0.38986
titanium dioxide pigment suspension + cemented (Cannington) paste | cylinder | 0.24488 | 0.27443 | 9.81 | 4000 | 0.1 | 0.05 | 100 | 1 | 960.9252 | 1 | ### | #VALUE! | 0.72557 | 2.9631 | 0.37612 | 7.8779 | 0.033749 | 3924 | 2963.0748 | 35119.2501 | 1.3243 | 0.24488 | 8.9499 | 11.8523 | 1.0578 | 1.5984 | 0.89373 | 0.39142
titanium dioxide pigment suspension + cemented (Cannington) paste | cylinder | 0.26116 | 0.20348 | 9.81 | 4000 | 0.1 | 0.05 | 100 | 1 | 1024.7728 | 1 | ### | #VALUE! | 0.79652 | 2.8992 | 0.41869 | 6.9245 | 0.034492 | 3924 | 2899.2272 | 33622.0725 | 1.3535 | 0.26116 | 8.5683 | 11.5969 | 1.0624 | 1.5645 | 0.88597 | 0.40857
titanium dioxide pigment suspension + cemented (Cannington) paste | cylinder | 0.27102 | 0.15127 | 9.81 | 4000 | 0.1 | 0.05 | 100 | 1 | 1063.4862 | 1 | ### | #VALUE! | 0.84873 | 2.8605 | 0.44538 | 6.4226 | 0.034959 | 3924 | 2860.5138 | 32730.1572 | 1.3718 | 0.27102 | 8.341 | 11.4421 | 1.0653 | 1.5453 | 0.88122 | 0.4188
titanium dioxide pigment suspension + cemented (Cannington) paste | cylinder | 0.27839 | 0.17001 | 9.81 | 4000 | 0.1 | 0.05 | 100 | 1 | 1092.4094 | 1 | ### | #VALUE! | 0.82999 | 2.8316 | 0.46575 | 6.0796 | 0.035316 | 3924 | 2831.5906 | 32071.6211 | 1.3858 | 0.27839 | 8.1732 | 11.3264 | 1.0674 | 1.5315 | 0.87765 | 0.42635
titanium dioxide pigment suspension + cemented (Cannington) paste | cylinder | 0.27839 | 0.17938 | 9.81 | 4000 | 0.1 | 0.05 | 100 | 1 | 1092.3913 | 1 | ### | #VALUE! | 0.82062 | 2.8316 | 0.46574 | 6.0798 | 0.035316 | 3924 | 2831.6087 | 32072.031 | 1.3858 | 0.27839 | 8.1733 | 11.3264 | 1.0674 | 1.5315 | 0.87765 | 0.42635
titanium dioxide pigment suspension + cemented (Cannington) paste | cylinder | 0.31576 | 0.22892 | 9.81 | 4000 | 0.1 | 0.05 | 100 | 1 | 1239.0234 | 1 | ### | #VALUE! | 0.77108 | 2.685 | 0.57453 | 4.6733 | 0.037244 | 3924 | 2684.9766 | 28836.3981 | 1.4615 | 0.31576 | 7.3487 | 10.7399 | 1.0788 | 1.4685 | 0.85918 | 0.4637
titanium dioxide pigment suspension + cemented (Cannington) paste | cylinder | 0.3276 | 0.16198 | 9.81 | 4000 | 0.1 | 0.05 | 100 | 1 | 1285.4876 | 1 | ### | #VALUE! | 0.83802 | 2.6385 | 0.61089 | 4.3192 | 0.0379 | 3924 | 2638.5124 | 27846.9898 | 1.4872 | 0.3276 | 7.0966 | 10.554 | 1.0826 | 1.4506 | 0.8532 | 0.47522
titanium dioxide pigment suspension + cemented (Cannington) paste | cylinder | 0.33941 | 0.14993 | 9.81 | 4000 | 0.1 | 0.05 | 100 | 1 | 1331.846 | 1 | ### | #VALUE! | 0.85007 | 2.5922 | 0.64804 | 4 | 0.038578 | 3924 | 2592.154 | 26877.0502 | 1.5138 | 0.33941 | 6.8494 | 10.3686 | 1.0865 | 1.4336 | 0.84717 | 0.48658
titanium dioxide pigment suspension + cemented (Cannington) paste | cylinder | 0.35414 | 0.20214 | 9.81 | 4000 | 0.1 | 0.05 | 100 | 1 | 1389.664 | 1 | ### | #VALUE! | 0.79786 | 2.5343 | 0.69561 | 3.6433 | 0.039458 | 3924 | 2534.336 | 25691.4362 | 1.5483 | 0.35414 | 6.5473 | 10.1373 | 1.0914 | 1.4134 | 0.83956 | 0.50056
titanium dioxide pigment suspension + cemented (Cannington) paste | cylinder | 0.37925 | 0.16734 | 9.81 | 4000 | 0.1 | 0.05 | 100 | 1 | 1488.1932 | 1 | ### | #VALUE! | 0.83266 | 2.4358 | 0.77973 | 3.1239 | 0.041054 | 3924 | 2435.8068 | 23732.6196 | 1.611 | 0.37925 | 6.0481 | 9.7432 | 1.1001 | 1.3815 | 0.82635 | 0.52395
titanium dioxide pigment suspension + cemented (Cannington) paste | cone | 0.012865 | 0.85274 | 9.81 | 4000 | 0.3 | 0.1 | 100 | 1 | 151.4496 | 1.5 | ### | #VALUE! | 0.14726 | 34.8617 | 0.019037 | 1831.2219 | 0.0086054 | 11772 | 11620.5504 | 4861338.9218 | 1.013 | 0.012865 | 412.9578 | 418.3398 | 1.0873 | 4.8853 | 0.84589 | 0.0419
titanium dioxide pigment suspension + cemented (Cannington) paste | cone | 0.017795 | 0.83266 | 9.81 | 4000 | 0.3 | 0.1 | 100 | 1 | 209.4847 | 1.5 | ### | #VALUE! | 0.16734 | 34.6875 | 0.03269 | 1061.1078 | 0.0086486 | 11772 | 11562.5153 | 4812903.3681 | 1.0181 | 0.017795 | 408.8433 | 416.2506 | 1.0884 | 4.3846 | 0.8442 | 0.052016
titanium dioxide pigment suspension + cemented (Cannington) paste | cone | 0.028141 | 0.80455 | 9.81 | 4000 | 0.3 | 0.1 | 100 | 1 | 331.277 | 1.5 | ### | #VALUE! | 0.19545 | 34.3222 | 0.070169 | 489.1352 | 0.0087407 | 11772 | 11440.723 | 4712045.1087 | 1.029 | 0.028141 | 400.2757 | 411.866 | 1.0907 | 3.7634 | 0.84063 | 0.070605
titanium dioxide pigment suspension + cemented (Cannington) paste | cone | 0.03504 | 0.78313 | 9.81 | 4000 | 0.3 | 0.1 | 100 | 1 | 412.4874 | 1.5 | ### | #VALUE! | 0.21687 | 34.0785 | 0.10112 | 337.0049 | 0.0088032 | 11772 | 11359.5126 | 4645386.9212 | 1.0363 | 0.03504 | 394.6132 | 408.9425 | 1.0922 | 3.4982 | 0.83824 | 0.081717
titanium dioxide pigment suspension + cemented (Cannington) paste | cone | 0.024226 | 0.76171 | 9.81 | 4000 | 0.3 | 0.1 | 100 | 1 | 285.1901 | 1.5 | ### | #VALUE! | 0.23829 | 34.4604 | 0.054666 | 630.3809 | 0.0087056 | 11772 | 11486.8099 | 4750084.8648 | 1.0248 | 0.024226 | 403.507 | 413.5252 | 1.0898 | 3.9561 | 0.84198 | 0.063894
titanium dioxide pigment suspension + cemented (Cannington) paste | cone | 0.029646 | 0.74565 | 9.81 | 4000 | 0.3 | 0.1 | 100 | 1 | 348.9938 | 1.5 | ### | #VALUE! | 0.25435 | 34.269 | 0.076534 | 447.7599 | 0.0087543 | 11772 | 11423.0062 | 4697462.5119 | 1.0306 | 0.029646 | 399.0369 | 411.2282 | 1.091 | 3.6986 | 0.84011 | 0.0731
titanium dioxide pigment suspension + cemented (Cannington) paste | cone | 0.032129 | 0.6988 | 9.81 | 4000 | 0.3 | 0.1 | 100 | 1 | 378.2246 | 1.5 | ### | #VALUE! | 0.3012 | 34.1813 | 0.087514 | 390.5821 | 0.0087767 | 11772 | 11393.7754 | 4673452.2259 | 1.0332 | 0.032129 | 396.9973 | 410.1759 | 1.0916 | 3.6008 | 0.83925 | 0.077127
titanium dioxide pigment suspension + cemented (Cannington) paste | cone | 0.039513 | 0.69076 | 9.81 | 4000 | 0.3 | 0.1 | 100 | 1 | 465.1494 | 1.5 | ### | #VALUE! | 0.30924 | 33.9206 | 0.12354 | 274.5672 | 0.0088442 | 11772 | 11306.8506 | 4602415.3613 | 1.0411 | 0.039513 | 390.9629 | 407.0466 | 1.0933 | 3.3609 | 0.83668 | 0.088532
titanium dioxide pigment suspension + cemented (Cannington) paste | cone | 0.051334 | 0.66399 | 9.81 | 4000 | 0.3 | 0.1 | 100 | 1 | 604.3096 | 1.5 | ### | #VALUE! | 0.33601 | 33.5031 | 0.1911 | 175.3175 | 0.0089544 | 11772 | 11167.6904 | 4489823.1134 | 1.0541 | 0.051334 | 381.3985 | 402.0369 | 1.096 | 3.0801 | 0.83255 | 0.10541
titanium dioxide pigment suspension + cemented (Cannington) paste | cone | 0.065122 | 0.64123 | 9.81 | 4000 | 0.3 | 0.1 | 100 | 1 | 766.6141 | 1.5 | ### | #VALUE! | 0.35877 | 33.0162 | 0.28409 | 116.2175 | 0.0090865 | 11772 | 11005.3859 | 4360266.6683 | 1.0697 | 0.065122 | 370.393 | 396.1939 | 1.0992 | 2.8453 | 0.82769 | 0.12353
titanium dioxide pigment suspension + cemented (Cannington) paste | cone | 0.057752 | 0.62115 | 9.81 | 4000 | 0.3 | 0.1 | 100 | 1 | 679.8522 | 1.5 | ### | #VALUE! | 0.37885 | 33.2764 | 0.23255 | 143.0933 | 0.0090154 | 11772 | 11092.1478 | 4429286.7533 | 1.0613 | 0.057752 | 376.2561 | 399.3173 | 1.0975 | 2.9615 | 0.83029 | 0.11402
titanium dioxide pigment suspension + cemented (Cannington) paste | cone | 0.071059 | 0.57296 | 9.81 | 4000 | 0.3 | 0.1 | 100 | 1 | 836.5121 | 1.5 | ### | #VALUE! | 0.42704 | 32.8065 | 0.32856 | 99.8494 | 0.0091445 | 11772 | 10935.4879 | 4305056.2233 | 1.0765 | 0.071059 | 365.703 | 393.6776 | 1.1006 | 2.7637 | 0.82558 | 0.13092
titanium dioxide pigment suspension + cemented (Cannington) paste | cone | 0.080396 | 0.59572 | 9.81 | 4000 | 0.3 | 0.1 | 100 | 1 | 946.4261 | 1.5 | ### | #VALUE! | 0.40428 | 32.4767 | 0.40362 | 80.4638 | 0.0092374 | 11772 | 10825.5739 | 4218949.8326 | 1.0874 | 0.080396 | 358.3885 | 389.7207 | 1.1028 | 2.6523 | 0.82225 | 0.14216
titanium dioxide pigment suspension + cemented (Cannington) paste | cone | 0.083868 | 0.53949 | 9.81 | 4000 | 0.3 | 0.1 | 100 | 1 | 987.2949 | 1.5 | ### | #VALUE! | 0.46051 | 32.3541 | 0.43308 | 74.7064 | 0.0092724 | 11772 | 10784.7051 | 4187155.1138 | 1.0915 | 0.083868 | 355.6877 | 388.2494 | 1.1036 | 2.6152 | 0.82101 | 0.14622
titanium dioxide pigment suspension + cemented (Cannington) paste | cone | 0.093229 | 0.51272 | 9.81 | 4000 | 0.3 | 0.1 | 100 | 1 | 1097.4957 | 1.5 | ### | #VALUE! | 0.48728 | 32.0235 | 0.51661 | 61.9875 | 0.0093681 | 11772 | 10674.5043 | 4102021.4995 | 1.1028 | 0.093229 | 348.4558 | 384.2822 | 1.1059 | 2.5245 | 0.81764 | 0.15691
titanium dioxide pigment suspension + cemented (Cannington) paste | cone | 0.098155 | 0.50201 | 9.81 | 4000 | 0.3 | 0.1 | 100 | 1 | 1155.4766 | 1.5 | ### | #VALUE! | 0.49799 | 31.8496 | 0.5629 | 56.5815 | 0.0094193 | 11772 | 10616.5234 | 4057580.5137 | 1.1088 | 0.098155 | 344.6806 | 382.1948 | 1.1071 | 2.4816 | 0.81586 | 0.16239
titanium dioxide pigment suspension + cemented (Cannington) paste | cone | 0.11045 | 0.5087 | 9.81 | 4000 | 0.3 | 0.1 | 100 | 1 | 1300.2348 | 1.5 | ### | #VALUE! | 0.4913 | 31.4153 | 0.68527 | 45.8435 | 0.0095495 | 11772 | 10471.7652 | 3947683.1556 | 1.1242 | 0.11045 | 335.3452 | 376.9835 | 1.1102 | 2.3858 | 0.81139 | 0.17568
titanium dioxide pigment suspension + cemented (Cannington) paste | cone | 0.12226 | 0.51004 | 9.81 | 4000 | 0.3 | 0.1 | 100 | 1 | 1439.2323 | 1.5 | ### | #VALUE! | 0.48996 | 30.9983 | 0.81167 | 38.1909 | 0.0096779 | 11772 | 10332.7677 | 3843579.2109 | 1.1393 | 0.12226 | 326.5018 | 371.9796 | 1.1131 | 2.3064 | 0.80707 | 0.18799
titanium dioxide pigment suspension + cemented (Cannington) paste | cone | 0.11489 | 0.48059 | 9.81 | 4000 | 0.3 | 0.1 | 100 | 1 | 1352.5246 | 1.5 | ### | #VALUE! | 0.51941 | 31.2584 | 0.73182 | 42.7135 | 0.0095974 | 11772 | 10419.4754 | 3908356.8283 | 1.1298 | 0.11489 | 332.0045 | 375.1011 | 1.1113 | 2.3547 | 0.80977 | 0.18036
titanium dioxide pigment suspension + cemented (Cannington) paste | cone | 0.15821 | 0.43373 | 9.81 | 4000 | 0.3 | 0.1 | 100 | 1 | 1862.4816 | 1.5 | ### | #VALUE! | 0.56627 | 29.7286 | 1.2473 | 23.8338 | 0.010091 | 11772 | 9909.5184 | 3535147.9844 | 1.1879 | 0.15821 | 300.3014 | 356.7427 | 1.1225 | 2.1165 | 0.79368 | 0.22324
titanium dioxide pigment suspension + cemented (Cannington) paste | cone | 0.13808 | 0.36145 | 9.81 | 4000 | 0.3 | 0.1 | 100 | 1 | 1625.4331 | 1.5 | ### | #VALUE! | 0.63855 | 30.4397 | 0.99413 | 30.6195 | 0.0098556 | 11772 | 10146.5669 | 3706301.4992 | 1.1602 | 0.13808 | 314.8404 | 365.2764 | 1.1172 | 2.2147 | 0.80122 | 0.20387
titanium dioxide pigment suspension + cemented (Cannington) paste | cone | 0.16463 | 0.38956 | 9.81 | 4000 | 0.3 | 0.1 | 100 | 1 | 1938.0319 | 1.5 | ### | #VALUE! | 0.61044 | 29.5019 | 1.3328 | 22.1354 | 0.010169 | 11772 | 9833.9681 | 3481449.4144 | 1.1971 | 0.16463 | 295.7398 | 354.0229 | 1.1242 | 2.0886 | 0.79125 | 0.22923
titanium dioxide pigment suspension + cemented (Cannington) paste | cone | 0.17791 | 0.40562 | 9.81 | 4000 | 0.3 | 0.1 | 100 | 1 | 2094.3197 | 1.5 | ### | #VALUE! | 0.59438 | 29.033 | 1.5167 | 19.1423 | 0.010333 | 11772 | 9677.6803 | 3371669.8622 | 1.2164 | 0.17791 | 286.4144 | 348.3965 | 1.1278 | 2.0353 | 0.7862 | 0.2414
titanium dioxide pigment suspension + cemented (Cannington) paste | cone | 0.19026 | 0.29317 | 9.81 | 4000 | 0.3 | 0.1 | 100 | 1 | 2239.768 | 1.5 | ### | #VALUE! | 0.70683 | 28.5967 | 1.6963 | 16.8584 | 0.010491 | 11772 | 9532.232 | 3271084.0648 | 1.235 | 0.19026 | 277.8699 | 343.1604 | 1.1312 | 1.9903 | 0.78145 | 0.25245
titanium dioxide pigment suspension + cemented (Cannington) paste | cone | 0.22419 | 0.32798 | 9.81 | 4000 | 0.3 | 0.1 | 100 | 1 | 2639.2063 | 1.5 | ### | #VALUE! | 0.67202 | 27.3984 | 2.2299 | 12.2869 | 0.01095 | 11772 | 9132.7937 | 3002685.1507 | 1.289 | 0.22419 | 255.0701 | 328.7806 | 1.141 | 1.8843 | 0.76818 | 0.28164
titanium dioxide pigment suspension + cemented (Cannington) paste | cone | 0.27193 | 0.30254 | 9.81 | 4000 | 0.3 | 0.1 | 100 | 1 | 3201.1662 | 1.5 | ### | #VALUE! | 0.69746 | 25.7125 | 3.0761 | 8.3587 | 0.011667 | 11772 | 8570.8338 | 2644530.9387 | 1.3735 | 0.27193 | 224.6458 | 308.55 | 1.1555 | 1.7669 | 0.74892 | 0.32032

## experiments_Saak_et_al_2004
| Experimental results - Figure 8 (A. W. Saak, H. M. Jennings, S. P. Shah - 2004) |  |  | Calculations
material | initial shape | Bn | 1 - h_inf/h0 | g [m/s²] | r [kg/m³] | h0 [m] | r0 [m] | k [Pa s] | m | t0 [Pa] | h0/r0 | r∞/r0 | r∞/r0 - 1 | h∞/h0 | Uc [m/s] | Ucr [m/s] | Uc/Ucr [m/s] | tc [s] | r*g*h0 [Pa] | k(U/h0)m [Pa] | r*Uc2 [Pa] | Ga | Bn | Fr | Re | [Ga*(h0/r0)]1/(2m+3) | [(1/Bn)*(h0/r0)]1/3 | [(1/Ga)*(1/(h0/r0))]2/(2m+3) | [Bn*(1/(h0/r0))]2/3
cement paste | cylinder and cone | 0.0043135 | 0.92687 | 9.81 | 3000 | 0.0504 | 0.0262 | 100 | 1 | 6.3981 | 0.96183 | ### | #VALUE! | 0.073134 | 0.74434 | 8.7694e-05 | 8488.0164 | 0.067711 | 1483.272 | 1476.8739 | 1662.146 | 1.0043 | 0.0043135 | 1.1206 | 1.1254 | 0.99311 | 6.064 | 1.0139 | 0.027195
cement paste | cylinder and cone | 0.013655 | 0.81325 | 9.81 | 3000 | 0.0504 | 0.0262 | 100 | 1 | 20.2536 | 0.96183 | ### | #VALUE! | 0.18675 | 0.73736 | 0.00059849 | 1232.0447 | 0.068352 | 1483.272 | 1463.0184 | 1631.105 | 1.0138 | 0.013655 | 1.0997 | 1.1149 | 0.99498 | 4.1299 | 1.0101 | 0.05863
cement paste | cylinder and cone | 0.038983 | 0.65541 | 9.81 | 3000 | 0.0504 | 0.0262 | 100 | 1 | 57.8218 | 0.96183 | ### | #VALUE! | 0.34459 | 0.71843 | 0.0034385 | 208.936 | 0.070153 | 1483.272 | 1425.4502 | 1548.4117 | 1.0406 | 0.038983 | 1.0439 | 1.0863 | 1.0002 | 2.9112 | 0.99966 | 0.11799
cement paste | cylinder and cone | 0.028325 | 0.72687 | 9.81 | 3000 | 0.0504 | 0.0262 | 100 | 1 | 42.0137 | 0.96183 | ### | #VALUE! | 0.27313 | 0.72639 | 0.0020193 | 359.7241 | 0.069384 | 1483.272 | 1441.2583 | 1582.9454 | 1.0292 | 0.028325 | 1.0672 | 1.0983 | 0.99797 | 3.2382 | 1.0041 | 0.095363
cement paste | cylinder and cone | 0.060522 | 0.6 | 9.81 | 3000 | 0.0504 | 0.0262 | 100 | 1 | 89.7713 | 0.96183 | ### | #VALUE! | 0.4 | 0.70232 | 0.0071578 | 98.1201 | 0.071762 | 1483.272 | 1393.5007 | 1479.7784 | 1.0644 | 0.060522 | 0.99764 | 1.0619 | 1.0047 | 2.5142 | 0.99064 | 0.1582
cement paste | cylinder and cone | 0.058893 | 0.56716 | 9.81 | 3000 | 0.0504 | 0.0262 | 100 | 1 | 87.3549 | 0.96183 | ### | #VALUE! | 0.43284 | 0.70354 | 0.0068396 | 102.8633 | 0.071637 | 1483.272 | 1395.9171 | 1484.9149 | 1.0626 | 0.058893 | 1.0011 | 1.0638 | 1.0044 | 2.5371 | 0.99132 | 0.15535
cement paste | cylinder and cone | 0.087648 | 0.54925 | 9.81 | 3000 | 0.0504 | 0.0262 | 100 | 1 | 130.0063 | 0.96183 | ### | #VALUE! | 0.45075 | 0.68205 | 0.013269 | 51.4031 | 0.073895 | 1483.272 | 1353.2657 | 1395.5598 | 1.0961 | 0.087648 | 0.94087 | 1.0313 | 1.0106 | 2.2222 | 0.9791 | 0.2025
cement paste | cylinder and cone | 0.094231 | 0.54478 | 9.81 | 3000 | 0.0504 | 0.0262 | 100 | 1 | 139.7702 | 0.96183 | ### | #VALUE! | 0.45522 | 0.67712 | 0.014971 | 45.2301 | 0.074432 | 1483.272 | 1343.5018 | 1375.4944 | 1.104 | 0.094231 | 0.92734 | 1.0238 | 1.0121 | 2.1692 | 0.97626 | 0.21252
cement paste | cylinder and cone | 0.13418 | 0.32687 | 9.81 | 3000 | 0.0504 | 0.0262 | 100 | 1 | 199.0308 | 0.96183 | ### | #VALUE! | 0.67313 | 0.64726 | 0.026983 | 23.9879 | 0.077867 | 1483.272 | 1284.2412 | 1256.827 | 1.155 | 0.13418 | 0.84733 | 0.97865 | 1.0213 | 1.9281 | 0.95881 | 0.26899
cement paste | cylinder and cone | 0.1539 | 0.36716 | 9.81 | 3000 | 0.0504 | 0.0262 | 100 | 1 | 228.2765 | 0.96183 | ### | #VALUE! | 0.63284 | 0.63252 | 0.033909 | 18.6532 | 0.079682 | 1483.272 | 1254.9955 | 1200.2361 | 1.1819 | 0.1539 | 0.80918 | 0.95637 | 1.026 | 1.842 | 0.95001 | 0.29473
cement paste | cylinder and cone | 0.16156 | 0.29104 | 9.81 | 3000 | 0.0504 | 0.0262 | 100 | 1 | 239.6428 | 0.96183 | ### | #VALUE! | 0.70896 | 0.62679 | 0.03677 | 17.0463 | 0.08041 | 1483.272 | 1243.6292 | 1178.5938 | 1.1927 | 0.16156 | 0.79459 | 0.94771 | 1.0278 | 1.8124 | 0.94656 | 0.30444
cement paste | cylinder and cone | 0.17574 | 0.32836 | 9.81 | 3000 | 0.0504 | 0.0262 | 100 | 1 | 260.672 | 0.96183 | ### | #VALUE! | 0.67164 | 0.61619 | 0.042303 | 14.566 | 0.081793 | 1483.272 | 1222.6 | 1139.0718 | 1.2132 | 0.17574 | 0.76795 | 0.93168 | 1.0314 | 1.7623 | 0.94013 | 0.322
cement paste | cylinder and cone | 0.18408 | 0.28955 | 9.81 | 3000 | 0.0504 | 0.0262 | 100 | 1 | 273.0337 | 0.96183 | ### | #VALUE! | 0.71045 | 0.60996 | 0.045699 | 13.3472 | 0.082628 | 1483.272 | 1210.2383 | 1116.1539 | 1.2256 | 0.18408 | 0.75249 | 0.92226 | 1.0335 | 1.7353 | 0.93631 | 0.3321
cement paste | cylinder and cone | 0.21631 | 0.24925 | 9.81 | 3000 | 0.0504 | 0.0262 | 100 | 1 | 320.8411 | 0.96183 | ### | #VALUE! | 0.75075 | 0.58587 | 0.0598 | 9.7971 | 0.086027 | 1483.272 | 1162.4309 | 1029.7139 | 1.276 | 0.21631 | 0.69422 | 0.88583 | 1.0418 | 1.6444 | 0.92134 | 0.36981
cement paste | cylinder and cone | 0.2191 | 0.20746 | 9.81 | 3000 | 0.0504 | 0.0262 | 100 | 1 | 324.9864 | 0.96183 | ### | #VALUE! | 0.79254 | 0.58378 | 0.061093 | 9.5555 | 0.086334 | 1483.272 | 1158.2856 | 1022.383 | 1.2806 | 0.2191 | 0.68928 | 0.88267 | 1.0426 | 1.6374 | 0.92002 | 0.37299
cement paste | cylinder and cone | 0.22324 | 0.22985 | 9.81 | 3000 | 0.0504 | 0.0262 | 100 | 1 | 331.1315 | 0.96183 | ### | #VALUE! | 0.77015 | 0.58068 | 0.063031 | 9.2127 | 0.086795 | 1483.272 | 1152.1405 | 1011.5636 | 1.2874 | 0.22324 | 0.68198 | 0.87799 | 1.0437 | 1.6272 | 0.91807 | 0.37768
cement paste | cylinder and cone | 0.24674 | 0.32687 | 9.81 | 3000 | 0.0504 | 0.0262 | 100 | 1 | 365.9792 | 0.96183 | ### | #VALUE! | 0.67313 | 0.56312 | 0.074469 | 7.5617 | 0.089502 | 1483.272 | 1117.2928 | 951.2975 | 1.3276 | 0.24674 | 0.64135 | 0.85143 | 1.0501 | 1.5738 | 0.90686 | 0.40373
cement paste | cylinder and cone | 0.25335 | 0.27015 | 9.81 | 3000 | 0.0504 | 0.0262 | 100 | 1 | 375.7878 | 0.96183 | ### | #VALUE! | 0.72985 | 0.55817 | 0.077825 | 7.1721 | 0.090295 | 1483.272 | 1107.4842 | 934.6681 | 1.3393 | 0.25335 | 0.63014 | 0.84396 | 1.052 | 1.56 | 0.90366 | 0.41091
cement paste | cylinder and cone | 0.25096 | 0.20896 | 9.81 | 3000 | 0.0504 | 0.0262 | 100 | 1 | 372.2444 | 0.96183 | ### | #VALUE! | 0.79104 | 0.55996 | 0.076606 | 7.3096 | 0.090007 | 1483.272 | 1111.0276 | 940.6586 | 1.335 | 0.25096 | 0.63418 | 0.84666 | 1.0513 | 1.5649 | 0.90482 | 0.40832
cement paste | cylinder and cone | 0.26275 | 0.18657 | 9.81 | 3000 | 0.0504 | 0.0262 | 100 | 1 | 389.7289 | 0.96183 | ### | #VALUE! | 0.81343 | 0.55115 | 0.082697 | 6.6647 | 0.091446 | 1483.272 | 1093.5431 | 911.2848 | 1.3564 | 0.26275 | 0.61437 | 0.83333 | 1.0546 | 1.5412 | 0.8991 | 0.42101
cement paste | cylinder and cone | 0.27728 | 0.20896 | 9.81 | 3000 | 0.0504 | 0.0262 | 100 | 1 | 411.2846 | 0.96183 | ### | #VALUE! | 0.79104 | 0.54028 | 0.09046 | 5.9726 | 0.093285 | 1483.272 | 1071.9874 | 875.7128 | 1.3837 | 0.27728 | 0.59039 | 0.81691 | 1.0588 | 1.5138 | 0.89197 | 0.4364
cement paste | cylinder and cone | 0.28004 | 0.22537 | 9.81 | 3000 | 0.0504 | 0.0262 | 100 | 1 | 415.3801 | 0.96183 | ### | #VALUE! | 0.77463 | 0.53822 | 0.091966 | 5.8524 | 0.093642 | 1483.272 | 1067.8919 | 869.0344 | 1.389 | 0.28004 | 0.58589 | 0.81378 | 1.0596 | 1.5088 | 0.8906 | 0.43929
cement paste | cylinder and cone | 0.27623 | 0.23582 | 9.81 | 3000 | 0.0504 | 0.0262 | 100 | 1 | 409.7205 | 0.96183 | ### | #VALUE! | 0.76418 | 0.54107 | 0.089887 | 6.0194 | 0.093149 | 1483.272 | 1073.5515 | 878.27 | 1.3816 | 0.27623 | 0.59212 | 0.8181 | 1.0585 | 1.5157 | 0.89249 | 0.43529
cement paste | cylinder and cone | 0.28833 | 0.26716 | 9.81 | 3000 | 0.0504 | 0.0262 | 100 | 1 | 427.6728 | 0.96183 | ### | #VALUE! | 0.73284 | 0.53202 | 0.096546 | 5.5105 | 0.094733 | 1483.272 | 1055.5992 | 849.1423 | 1.4051 | 0.28833 | 0.57248 | 0.80442 | 1.0621 | 1.4942 | 0.88649 | 0.44791
cement paste | cylinder and cone | 0.31606 | 0.22687 | 9.81 | 3000 | 0.0504 | 0.0262 | 100 | 1 | 468.8022 | 0.96183 | ### | #VALUE! | 0.77313 | 0.51129 | 0.11251 | 4.5443 | 0.098574 | 1483.272 | 1014.4698 | 784.2608 | 1.4621 | 0.31606 | 0.52874 | 0.77307 | 1.0706 | 1.4491 | 0.8725 | 0.47619

## experiments_RousselCoussot_2005
Experiment results - Figure 5b (N. Roussel, P. Coussot - 2005) |  |  |  | Calculations
material | initial shape | Bn | 1 - h_inf/h0 | g [m/s²] | r [kg/m³] | h0 [m] | r0 [m] | k [Pa s] | m | t0 [Pa] | h0/r0 | r∞/r0 | r∞/r0 - 1 | h∞/h0 | Uc [m/s] | Ucr [m/s] | Uc/Ucr [m/s] | tc [s] | r*g*h0 [Pa] | k(U/h0)m [Pa] | r*Uc2 [Pa] | Ga | Bn | Fr | Re | [Ga*(h0/r0)]1/(2m+3) | [(1/Bn)*(h0/r0)]1/3 | [(1/Ga)*(1/(h0/r0))]2/(2m+3) | [Bn*(1/(h0/r0))]2/3
cement pastes and grouts and limestone powder suspension | cone | 0.0011107 | 0.91166 | 9.81 | 2500 | 0.05 | 0.05 | 10 | 1 | 1.362 | 1 | ### | #VALUE! | 0.088342 | 6.1244 | 7.3039e-05 | 83851.4837 | 0.008164 | 1226.25 | 1224.888 | 93771.9105 | 1.0011 | 0.0011107 | 76.4705 | 76.5555 | 1.0002 | 9.656 | 0.99956 | 0.010725
cement pastes and grouts and limestone powder suspension | cone | 0.001175 | 0.90354 | 9.81 | 2500 | 0.05 | 0.05 | 10 | 1 | 1.4408 | 1 | ### | #VALUE! | 0.096463 | 6.124 | 8.0215e-05 | 76345.8186 | 0.0081645 | 1226.25 | 1224.8092 | 93759.8496 | 1.0012 | 0.001175 | 76.4606 | 76.5506 | 1.0002 | 9.4767 | 0.99953 | 0.011135
cement pastes and grouts and limestone powder suspension | cone | 0.001727 | 0.89669 | 9.81 | 2500 | 0.05 | 0.05 | 10 | 1 | 2.1177 | 1 | ### | #VALUE! | 0.10331 | 6.1207 | 0.00015242 | 40156.8603 | 0.0081691 | 1226.25 | 1224.1323 | 93656.2368 | 1.0017 | 0.001727 | 76.3761 | 76.5083 | 1.0003 | 8.3349 | 0.99931 | 0.014394
cement pastes and grouts and limestone powder suspension | cone | 0.002773 | 0.87359 | 9.81 | 2500 | 0.05 | 0.05 | 10 | 1 | 3.4004 | 1 | ### | #VALUE! | 0.12641 | 6.1142 | 0.00033558 | 18219.8785 | 0.0081776 | 1226.25 | 1222.8496 | 93460.0737 | 1.0028 | 0.002773 | 76.2162 | 76.4281 | 1.0006 | 7.1179 | 0.99889 | 0.019738
cement pastes and grouts and limestone powder suspension | cone | 0.0029336 | 0.85501 | 9.81 | 2500 | 0.05 | 0.05 | 10 | 1 | 3.5974 | 1 | ### | #VALUE! | 0.14499 | 6.1133 | 0.0003686 | 16585.0651 | 0.0081789 | 1226.25 | 1222.6526 | 93429.9683 | 1.0029 | 0.0029336 | 76.1916 | 76.4158 | 1.0006 | 6.9855 | 0.99883 | 0.020493
cement pastes and grouts and limestone powder suspension | cone | 0.0029333 | 0.86664 | 9.81 | 2500 | 0.05 | 0.05 | 10 | 1 | 3.597 | 1 | ### | #VALUE! | 0.13336 | 6.1133 | 0.00036854 | 16587.6486 | 0.0081789 | 1226.25 | 1222.653 | 93430.0196 | 1.0029 | 0.0029333 | 76.1917 | 76.4158 | 1.0006 | 6.9857 | 0.99883 | 0.020492
cement pastes and grouts and limestone powder suspension | cone | 0.0039481 | 0.8365 | 9.81 | 2500 | 0.05 | 0.05 | 10 | 1 | 4.8414 | 1 | ### | #VALUE! | 0.1635 | 6.107 | 0.00060469 | 10099.5304 | 0.0081873 | 1226.25 | 1221.4086 | 93239.9414 | 1.004 | 0.0039481 | 76.0366 | 76.338 | 1.0008 | 6.3271 | 0.99842 | 0.02498
cement pastes and grouts and limestone powder suspension | cone | 0.0039795 | 0.84813 | 9.81 | 2500 | 0.05 | 0.05 | 10 | 1 | 4.8799 | 1 | ### | #VALUE! | 0.15187 | 6.1069 | 0.00061273 | 9966.6181 | 0.0081875 | 1226.25 | 1221.3701 | 93234.0569 | 1.004 | 0.0039795 | 76.0319 | 76.3356 | 1.0008 | 6.3104 | 0.99841 | 0.025112
cement pastes and grouts and limestone powder suspension | cone | 0.0042097 | 0.84118 | 9.81 | 2500 | 0.05 | 0.05 | 10 | 1 | 5.1621 | 1 | ### | #VALUE! | 0.15882 | 6.1054 | 0.00067292 | 9073.12 | 0.0081894 | 1226.25 | 1221.0879 | 93190.9799 | 1.0042 | 0.0042097 | 75.9967 | 76.318 | 1.0008 | 6.1932 | 0.99831 | 0.026071
cement pastes and grouts and limestone powder suspension | cone | 0.0055309 | 0.81801 | 9.81 | 2500 | 0.05 | 0.05 | 10 | 1 | 6.7822 | 1 | ### | #VALUE! | 0.18199 | 6.0973 | 0.0010606 | 5749.111 | 0.0082003 | 1226.25 | 1219.4678 | 92943.8506 | 1.0056 | 0.0055309 | 75.7952 | 76.2167 | 1.0011 | 5.6546 | 0.99778 | 0.031275
cement pastes and grouts and limestone powder suspension | cone | 0.0066523 | 0.80761 | 9.81 | 2500 | 0.05 | 0.05 | 10 | 1 | 8.1573 | 1 | ### | #VALUE! | 0.19239 | 6.0905 | 0.0014427 | 4221.6737 | 0.0082096 | 1226.25 | 1218.0927 | 92734.3568 | 1.0067 | 0.0066523 | 75.6243 | 76.1308 | 1.0013 | 5.3171 | 0.99733 | 0.035371
cement pastes and grouts and limestone powder suspension | cone | 0.0070943 | 0.78903 | 9.81 | 2500 | 0.05 | 0.05 | 10 | 1 | 8.6994 | 1 | ### | #VALUE! | 0.21097 | 6.0878 | 0.0016059 | 3790.7561 | 0.0082132 | 1226.25 | 1217.5506 | 92651.8445 | 1.0071 | 0.0070943 | 75.5571 | 76.0969 | 1.0014 | 5.2043 | 0.99716 | 0.036921
cement pastes and grouts and limestone powder suspension | cone | 0.008741 | 0.77165 | 9.81 | 2500 | 0.05 | 0.05 | 10 | 1 | 10.7187 | 1 | ### | #VALUE! | 0.22835 | 6.0777 | 0.0022742 | 2672.4948 | 0.0082269 | 1226.25 | 1215.5313 | 92344.7748 | 1.0088 | 0.008741 | 75.3066 | 75.9707 | 1.0018 | 4.8545 | 0.99649 | 0.042433
cement pastes and grouts and limestone powder suspension | cone | 0.010683 | 0.76126 | 9.81 | 2500 | 0.05 | 0.05 | 10 | 1 | 13.1004 | 1 | ### | #VALUE! | 0.23874 | 6.0657 | 0.0031773 | 1909.0823 | 0.008243 | 1226.25 | 1213.1496 | 91983.243 | 1.0108 | 0.010683 | 75.0118 | 75.8218 | 1.0022 | 4.5404 | 0.99571 | 0.048507
cement pastes and grouts and limestone powder suspension | cone | 0.015957 | 0.75674 | 9.81 | 2500 | 0.05 | 0.05 | 10 | 1 | 19.5667 | 1 | ### | #VALUE! | 0.24326 | 6.0334 | 0.0062008 | 973.0101 | 0.0082872 | 1226.25 | 1206.6833 | 91005.2894 | 1.0162 | 0.015957 | 74.2143 | 75.4177 | 1.0032 | 3.9721 | 0.99359 | 0.063381
cement pastes and grouts and limestone powder suspension | cone | 0.018001 | 0.73004 | 9.81 | 2500 | 0.05 | 0.05 | 10 | 1 | 22.0737 | 1 | ### | #VALUE! | 0.26996 | 6.0209 | 0.0075807 | 794.2387 | 0.0083044 | 1226.25 | 1204.1763 | 90627.5358 | 1.0183 | 0.018001 | 73.9062 | 75.261 | 1.0036 | 3.8156 | 0.99276 | 0.068685
cement pastes and grouts and limestone powder suspension | cone | 0.01786 | 0.71143 | 9.81 | 2500 | 0.05 | 0.05 | 10 | 1 | 21.9006 | 1 | ### | #VALUE! | 0.28857 | 6.0217 | 0.0074819 | 804.8457 | 0.0083032 | 1226.25 | 1204.3494 | 90653.5958 | 1.0182 | 0.01786 | 73.9275 | 75.2718 | 1.0036 | 3.8257 | 0.99282 | 0.068326
cement pastes and grouts and limestone powder suspension | cone | 0.02131 | 0.69637 | 9.81 | 2500 | 0.05 | 0.05 | 10 | 1 | 26.1314 | 1 | ### | #VALUE! | 0.30363 | 6.0006 | 0.010043 | 597.5007 | 0.0083325 | 1226.25 | 1200.1186 | 90017.7874 | 1.0218 | 0.02131 | 73.409 | 75.0074 | 1.0043 | 3.6069 | 0.99142 | 0.076864
cement pastes and grouts and limestone powder suspension | cone | 0.025834 | 0.69876 | 9.81 | 2500 | 0.05 | 0.05 | 10 | 1 | 31.6795 | 1 | ### | #VALUE! | 0.30124 | 5.9729 | 0.013843 | 431.4864 | 0.0083712 | 1226.25 | 1194.5705 | 89187.4162 | 1.0265 | 0.025834 | 72.7318 | 74.6607 | 1.0052 | 3.3827 | 0.98959 | 0.087391
cement pastes and grouts and limestone powder suspension | cone | 0.026897 | 0.6732 | 9.81 | 2500 | 0.05 | 0.05 | 10 | 1 | 32.9829 | 1 | ### | #VALUE! | 0.3268 | 5.9663 | 0.014805 | 403.0032 | 0.0083804 | 1226.25 | 1193.2671 | 88992.895 | 1.0276 | 0.026897 | 72.5732 | 74.5792 | 1.0055 | 3.3376 | 0.98915 | 0.089772
cement pastes and grouts and limestone powder suspension | cone | 0.025631 | 0.68364 | 9.81 | 2500 | 0.05 | 0.05 | 10 | 1 | 31.4302 | 1 | ### | #VALUE! | 0.31636 | 5.9741 | 0.013661 | 437.2976 | 0.0083695 | 1226.25 | 1194.8198 | 89224.651 | 1.0263 | 0.025631 | 72.7622 | 74.6762 | 1.0052 | 3.3916 | 0.98967 | 0.086932
cement pastes and grouts and limestone powder suspension | cone | 0.027555 | 0.66274 | 9.81 | 2500 | 0.05 | 0.05 | 10 | 1 | 33.7892 | 1 | ### | #VALUE! | 0.33726 | 5.9623 | 0.015413 | 386.8411 | 0.008386 | 1226.25 | 1192.4608 | 88872.6654 | 1.0283 | 0.027555 | 72.4752 | 74.5288 | 1.0056 | 3.3108 | 0.98889 | 0.091229
cement pastes and grouts and limestone powder suspension | cone | 0.026902 | 0.64994 | 9.81 | 2500 | 0.05 | 0.05 | 10 | 1 | 32.9891 | 1 | ### | #VALUE! | 0.35006 | 5.9663 | 0.014809 | 402.8758 | 0.0083804 | 1226.25 | 1193.2609 | 88991.9771 | 1.0276 | 0.026902 | 72.5725 | 74.5788 | 1.0055 | 3.3374 | 0.98915 | 0.089783
cement pastes and grouts and limestone powder suspension | cone | 0.030097 | 0.66509 | 9.81 | 2500 | 0.05 | 0.05 | 10 | 1 | 36.9061 | 1 | ### | #VALUE! | 0.33491 | 5.9467 | 0.017854 | 333.0661 | 0.008408 | 1226.25 | 1189.3439 | 88408.686 | 1.031 | 0.030097 | 72.0968 | 74.334 | 1.0061 | 3.2148 | 0.98785 | 0.096756
cement pastes and grouts and limestone powder suspension | cone | 0.033678 | 0.65234 | 9.81 | 2500 | 0.05 | 0.05 | 10 | 1 | 41.2974 | 1 | ### | #VALUE! | 0.34766 | 5.9248 | 0.021534 | 275.137 | 0.0084392 | 1226.25 | 1184.9526 | 87757.0408 | 1.0349 | 0.033678 | 71.5654 | 74.0595 | 1.0069 | 3.0966 | 0.98639 | 0.10429
cement pastes and grouts and limestone powder suspension | cone | 0.032887 | 0.6128 | 9.81 | 2500 | 0.05 | 0.05 | 10 | 1 | 40.3281 | 1 | ### | #VALUE! | 0.3872 | 5.9296 | 0.020698 | 286.4812 | 0.0084323 | 1226.25 | 1185.9219 | 87900.6746 | 1.034 | 0.032887 | 71.6825 | 74.1201 | 1.0067 | 3.1212 | 0.98671 | 0.10265
cement pastes and grouts and limestone powder suspension | cone | 0.047178 | 0.63734 | 9.81 | 2500 | 0.05 | 0.05 | 10 | 1 | 57.8517 | 1 | ### | #VALUE! | 0.36266 | 5.842 | 0.037767 | 154.6854 | 0.0085587 | 1226.25 | 1168.3983 | 85322.1545 | 1.0495 | 0.047178 | 69.5797 | 73.0249 | 1.0097 | 2.7675 | 0.98085 | 0.13056
cement pastes and grouts and limestone powder suspension | cone | 0.065573 | 0.59908 | 9.81 | 2500 | 0.05 | 0.05 | 10 | 1 | 80.4094 | 1 | ### | #VALUE! | 0.40092 | 5.7292 | 0.065378 | 87.6325 | 0.0087272 | 1226.25 | 1145.8406 | 82059.414 | 1.0702 | 0.065573 | 66.919 | 71.615 | 1.0137 | 2.4798 | 0.97324 | 0.16261
cement pastes and grouts and limestone powder suspension | cone | 0.054532 | 0.58157 | 9.81 | 2500 | 0.05 | 0.05 | 10 | 1 | 66.8696 | 1 | ### | #VALUE! | 0.41843 | 5.7969 | 0.04808 | 120.5677 | 0.0086253 | 1226.25 | 1159.3804 | 84010.1854 | 1.0577 | 0.054532 | 68.5098 | 72.4613 | 1.0113 | 2.637 | 0.97782 | 0.1438
cement pastes and grouts and limestone powder suspension | cone | 0.04993 | 0.56992 | 9.81 | 2500 | 0.05 | 0.05 | 10 | 1 | 61.2268 | 1 | ### | #VALUE! | 0.43008 | 5.8251 | 0.04151 | 140.3302 | 0.0085835 | 1226.25 | 1165.0232 | 84829.9389 | 1.0526 | 0.04993 | 69.1783 | 72.8139 | 1.0103 | 2.7157 | 0.97972 | 0.13559
cement pastes and grouts and limestone powder suspension | cone | 0.047577 | 0.58734 | 9.81 | 2500 | 0.05 | 0.05 | 10 | 1 | 58.3412 | 1 | ### | #VALUE! | 0.41266 | 5.8395 | 0.038301 | 152.4649 | 0.0085623 | 1226.25 | 1167.9088 | 85250.6919 | 1.05 | 0.047577 | 69.5215 | 72.9943 | 1.0098 | 2.7597 | 0.98069 | 0.1313
cement pastes and grouts and limestone powder suspension | cone | 0.04607 | 0.60012 | 9.81 | 2500 | 0.05 | 0.05 | 10 | 1 | 56.4928 | 1 | ### | #VALUE! | 0.39988 | 5.8488 | 0.0363 | 161.1238 | 0.0085488 | 1226.25 | 1169.7572 | 85520.742 | 1.0483 | 0.04607 | 69.7417 | 73.1098 | 1.0095 | 2.7895 | 0.98131 | 0.12851
cement pastes and grouts and limestone powder suspension | cone | 0.049125 | 0.59549 | 9.81 | 2500 | 0.05 | 0.05 | 10 | 1 | 60.2399 | 1 | ### | #VALUE! | 0.40451 | 5.8301 | 0.040401 | 144.3051 | 0.0085763 | 1226.25 | 1166.0101 | 84973.7288 | 1.0517 | 0.049125 | 69.2956 | 72.8756 | 1.0101 | 2.7304 | 0.98005 | 0.13413
cement pastes and grouts and limestone powder suspension | cone | 0.05498 | 0.56181 | 9.81 | 2500 | 0.05 | 0.05 | 10 | 1 | 67.4189 | 1 | ### | #VALUE! | 0.43819 | 5.7942 | 0.04874 | 118.8785 | 0.0086294 | 1226.25 | 1158.8311 | 83930.5927 | 1.0582 | 0.05498 | 68.4449 | 72.4269 | 1.0114 | 2.6299 | 0.97763 | 0.14459
cement pastes and grouts and limestone powder suspension | cone | 0.059576 | 0.5537 | 9.81 | 2500 | 0.05 | 0.05 | 10 | 1 | 73.0556 | 1 | ### | #VALUE! | 0.4463 | 5.766 | 0.055719 | 103.4824 | 0.0086716 | 1226.25 | 1153.1944 | 83116.0896 | 1.0634 | 0.059576 | 67.7807 | 72.0747 | 1.0124 | 2.5604 | 0.97573 | 0.15254
cement pastes and grouts and limestone powder suspension | cone | 0.080188 | 0.52124 | 9.81 | 2500 | 0.05 | 0.05 | 10 | 1 | 98.33 | 1 | ### | #VALUE! | 0.47876 | 5.6396 | 0.091424 | 61.6861 | 0.0088659 | 1226.25 | 1127.92 | 79512.7157 | 1.0872 | 0.080188 | 64.8422 | 70.495 | 1.0169 | 2.319 | 0.96712 | 0.18595
cement pastes and grouts and limestone powder suspension | cone | 0.089713 | 0.53058 | 9.81 | 2500 | 0.05 | 0.05 | 10 | 1 | 110.0105 | 1 | ### | #VALUE! | 0.46942 | 5.5812 | 0.11023 | 50.6314 | 0.0089587 | 1226.25 | 1116.2395 | 77874.4141 | 1.0986 | 0.089713 | 63.5061 | 69.765 | 1.019 | 2.2338 | 0.9631 | 0.2004
cement pastes and grouts and limestone powder suspension | cone | 0.13406 | 0.46792 | 9.81 | 2500 | 0.05 | 0.05 | 10 | 1 | 164.3874 | 1 | ### | #VALUE! | 0.53208 | 5.3093 | 0.21529 | 24.6608 | 0.0094174 | 1226.25 | 1061.8626 | 70472.0142 | 1.1548 | 0.13406 | 57.4695 | 66.3664 | 1.0292 | 1.9539 | 0.94405 | 0.26193
cement pastes and grouts and limestone powder suspension | cone | 0.1864 | 0.37966 | 9.81 | 2500 | 0.05 | 0.05 | 10 | 1 | 228.5773 | 1 | ### | #VALUE! | 0.62034 | 4.9884 | 0.37294 | 13.3758 | 0.010023 | 1226.25 | 997.6727 | 62209.4231 | 1.2291 | 0.1864 | 50.7314 | 62.3545 | 1.0421 | 1.7506 | 0.9208 | 0.32631
cement pastes and grouts and limestone powder suspension | cone | 0.27195 | 0.30072 | 9.81 | 2500 | 0.05 | 0.05 | 10 | 1 | 333.4811 | 1 | ### | #VALUE! | 0.69928 | 4.4638 | 0.6999 | 6.3778 | 0.011201 | 1226.25 | 892.7689 | 49814.7655 | 1.3735 | 0.27195 | 40.6237 | 55.7981 | 1.0655 | 1.5435 | 0.88077 | 0.41975
cement pastes and grouts and limestone powder suspension | cone | 0.28087 | 0.27864 | 9.81 | 2500 | 0.05 | 0.05 | 10 | 1 | 344.4177 | 1 | ### | #VALUE! | 0.72136 | 4.4092 | 0.73857 | 5.9698 | 0.01134 | 1226.25 | 881.8323 | 48601.7601 | 1.3906 | 0.28087 | 39.6345 | 55.1145 | 1.0682 | 1.527 | 0.87644 | 0.42888

## experiments_Pierre_et_al_2013
Expperiment results - Figure 4 (A. Pierre, C. Lanos, P. Estellé - 2013) |  |  |  |  | Calculations
material | initial shape | h∞ | r∞ | 1 - h_inf/h0 | g [m/s²] | r [kg/m³] | h0 [m] | r0 [m] | k [Pa s] | m | t0 [Pa] | h0/r0 | r∞/r0 | r∞/r0 - 1 | h∞/h0 | Uc [m/s] | Ucr [m/s] | Uc/Ucr [m/s] | tc [s] | r*g*h0 [Pa] | k(U/h0)m [Pa] | r*Uc2 [Pa] | Ga | Bn | Fr | Re | [Ga*(h0/r0)]1/(2m+3) | [(1/Bn)*(h0/r0)]1/3 | [(1/Ga)*(1/(h0/r0))]2/(2m+3) | [Bn*(1/(h0/r0))]2/3
Carbopol | cylinder | 0.0049367 | 0.11 | 0.94911 | 9.81 | 1030 | 0.097 | 0.02825 | 100 | 1 | 4.8 | 1.7168 | 3.8938 | 2.8938 | 0.050894 | 0.94606 | 9.365e-05 | 10102.091 | 0.10253 | 980.1171 | 975.3171 | 921.8757 | 1.0049 | 0.0048974 | 0.94058 | 0.94521 | 1.1152 | 7.051 | 0.98462 | 0.010135
Carbopol | cylinder | 0.013052 | 0.09 | 0.86545 | 9.81 | 1030 | 0.097 | 0.02825 | 100 | 1 | 10 | 1.7168 | 3.1858 | 2.1858 | 0.13455 | 0.94101 | 0.00031825 | 2956.8207 | 0.10308 | 980.1171 | 970.1171 | 912.0718 | 1.0103 | 0.010203 | 0.93057 | 0.94017 | 1.1164 | 5.5208 | 0.97747 | 0.010135
Carbopol | cylinder | 0.014135 | 0.075 | 0.85428 | 9.81 | 1030 | 0.097 | 0.02825 | 100 | 1 | 18 | 1.7168 | 2.6549 | 1.6549 | 0.14572 | 0.93325 | 0.00084767 | 1100.9677 | 0.10394 | 980.1171 | 962.1171 | 897.0911 | 1.0187 | 0.018365 | 0.91529 | 0.93241 | 1.1183 | 4.5385 | 0.97175 | 0.010135
Carbopol | cylinder | 0.018323 | 0.07 | 0.8111 | 9.81 | 1030 | 0.097 | 0.02825 | 100 | 1 | 21 | 1.7168 | 2.4779 | 1.4779 | 0.1889 | 0.93034 | 0.001096 | 848.8683 | 0.10426 | 980.1171 | 959.1171 | 891.5054 | 1.0219 | 0.021426 | 0.90959 | 0.92951 | 1.119 | 4.3112 | 0.97024 | 0.010135
Carbopol | cylinder | 0.024006 | 0.065 | 0.75251 | 9.81 | 1030 | 0.097 | 0.02825 | 100 | 1 | 28 | 1.7168 | 2.3009 | 1.3009 | 0.24749 | 0.92355 | 0.0017702 | 521.7084 | 0.10503 | 980.1171 | 952.1171 | 878.5398 | 1.0294 | 0.028568 | 0.89636 | 0.92272 | 1.1206 | 3.9169 | 0.96743 | 0.010135
Carbopol | cylinder | 0.026979 | 0.05 | 0.72186 | 9.81 | 1030 | 0.097 | 0.02825 | 100 | 1 | 50 | 1.7168 | 1.7699 | 0.76991 | 0.27814 | 0.90221 | 0.0046529 | 193.9048 | 0.10751 | 980.1171 | 930.1171 | 838.409 | 1.0538 | 0.051014 | 0.85542 | 0.9014 | 1.1259 | 3.2286 | 0.96169 | 0.010135
Carbopol | cylinder | 0.051034 | 0.045 | 0.47388 | 9.81 | 1030 | 0.097 | 0.02825 | 100 | 1 | 64 | 1.7168 | 1.5929 | 0.59292 | 0.52612 | 0.88863 | 0.0070211 | 126.5664 | 0.10916 | 980.1171 | 916.1171 | 813.3597 | 1.0699 | 0.065298 | 0.82986 | 0.88783 | 1.1293 | 2.9735 | 0.95922 | 0.010135
Carbopol | cylinder | 0.097 | 0.032 | 0 | 9.81 | 1030 | 0.097 | 0.02825 | 100 | 1 | 100 | 1.7168 | 1.1327 | 0.13274 | 1 | 0.85371 | 0.014772 | 57.7929 | 0.11362 | 980.1171 | 880.1171 | 750.6917 | 1.1136 | 0.10203 | 0.76592 | 0.85295 | 1.1384 | 2.5625 | 0.95463 | 0.010135

## experiments_Gao_Fourie_2015
Experimental results - Figure 19 (Gao and Fourie - 2015) | [5 empty] | Calculations
material | initial shape | r0/h0 | r∞/r0 | 1 - h_inf/h0 | Bn | g [m/s²] | r [kg/m³] | h0 [m] | r0 [m] | k [Pa s] | m | t0 [Pa] | h0/r0 | r∞/r0 | r∞/r0 - 1 | h∞/h0 | Uc [m/s] | Ucr [m/s] | Uc/Ucr [m/s] | tc [s] | r*g*h0 [Pa] | k(U/h0)m [Pa] | r*Uc2 [Pa] | Ga | Bn | Fr | Re | [Ga*(h0/r0)]1/(2m+3) | [(1/Bn)*(h0/r0)]1/3 | [(1/Ga)*(1/(h0/r0))]2/(2m+3) | [Bn*(1/(h0/r0))]2/3
tailings (paste) | cylinder | 0.5 | 2.7333 | 0.76603 | 0.018313 | 9.81 | 1315 | 0.076195 | 0.038098 | 0.4 | 1 | 18 | 2 | 2.7333 | 1.7333 | 0.23397 | 183.8074 | 0.15007 | 1224.8308 | 0.00041454 | 982.9292 | 964.9292 | 44427473.0789 | 1.0187 | 0.018313 | 45199.0574 | 46042.2105 | 1.153 | 4.78 | 0.75228 | 0.043767
tailings (paste) | cylinder | 0.5 | 2.6519 | 0.77115 | 0.019485 | 9.81 | 1315 | 0.071611 | 0.035805 | 0.4 | 1 | 18 | 2 | 2.6519 | 1.6519 | 0.22885 | 162.1616 | 0.147 | 1103.1737 | 0.0004416 | 923.7922 | 905.7922 | 34579754.8194 | 1.0199 | 0.019485 | 37432.3969 | 38176.2576 | 1.1532 | 4.6821 | 0.75192 | 0.045615
tailings (paste) | cylinder | 0.5 | 2.6326 | 0.72949 | 0.019485 | 9.81 | 1315 | 0.071611 | 0.035805 | 0.4 | 1 | 18 | 2 | 2.6326 | 1.6326 | 0.27051 | 162.1616 | 0.147 | 1103.1737 | 0.0004416 | 923.7922 | 905.7922 | 34579754.8194 | 1.0199 | 0.019485 | 37432.3969 | 38176.2576 | 1.1532 | 4.6821 | 0.75192 | 0.045615
tailings (paste) | cylinder | 0.5 | 2.6209 | 0.74167 | 0.021297 | 9.81 | 1315 | 0.065519 | 0.032759 | 0.4 | 1 | 18 | 2 | 2.6209 | 1.6209 | 0.25833 | 135.4939 | 0.1427 | 949.4813 | 0.00048356 | 845.2043 | 827.2043 | 24141557.7 | 1.0218 | 0.021297 | 28562.9837 | 29184.5154 | 1.1537 | 4.5454 | 0.75136 | 0.048401
tailings (paste) | cylinder | 0.5 | 2.586 | 0.74808 | 0.021297 | 9.81 | 1315 | 0.065519 | 0.032759 | 0.4 | 1 | 18 | 2 | 2.586 | 1.586 | 0.25192 | 135.4939 | 0.1427 | 949.4813 | 0.00048356 | 845.2043 | 827.2043 | 24141557.7 | 1.0218 | 0.021297 | 28562.9837 | 29184.5154 | 1.1537 | 4.5454 | 0.75136 | 0.048401
tailings (paste) | cylinder | 0.5 | 2.5357 | 0.74167 | 0.020337 | 9.81 | 1315 | 0.068609 | 0.034304 | 0.4 | 1 | 18 | 2 | 2.5357 | 1.5357 | 0.25833 | 148.7211 | 0.14491 | 1026.2851 | 0.00046133 | 885.0655 | 867.0655 | 29085122.0801 | 1.0208 | 0.020337 | 32862.1125 | 33544.3193 | 1.1534 | 4.6158 | 0.75166 | 0.046937
tailings (paste) | cylinder | 0.5 | 2.5047 | 0.72179 | 0.027478 | 9.81 | 1315 | 0.05078 | 0.02539 | 0.4 | 1 | 18 | 2 | 2.5047 | 1.5047 | 0.27821 | 80.8772 | 0.13108 | 616.9969 | 0.00062787 | 655.0743 | 637.0743 | 8601568.3504 | 1.0283 | 0.027478 | 13130.6752 | 13501.6714 | 1.1551 | 4.1753 | 0.74946 | 0.057363
tailings (paste) | cylinder | 0.5 | 2.5279 | 0.72756 | 0.028117 | 9.81 | 1315 | 0.049626 | 0.024813 | 0.4 | 1 | 18 | 2 | 2.5279 | 1.5279 | 0.27244 | 77.1897 | 0.13008 | 593.3984 | 0.0006429 | 640.1769 | 622.1769 | 7835089.4056 | 1.0289 | 0.028117 | 12238.9447 | 12593.0257 | 1.1553 | 4.1434 | 0.74926 | 0.05825
tailings (paste) | cylinder | 0.5 | 2.462 | 0.71667 | 0.029183 | 9.81 | 1315 | 0.047813 | 0.023907 | 0.4 | 1 | 18 | 2 | 2.462 | 1.462 | 0.28333 | 71.5763 | 0.12848 | 557.1115 | 0.000668 | 616.7985 | 598.7985 | 6736966.4916 | 1.0301 | 0.029183 | 10922.4748 | 11250.8065 | 1.1555 | 4.0923 | 0.74893 | 0.059713
tailings (paste) | cylinder | 0.5 | 2.3419 | 0.68269 | 0.036323 | 9.81 | 1315 | 0.038414 | 0.019207 | 0.4 | 1 | 18 | 2 | 2.3419 | 1.3419 | 0.31731 | 45.8619 | 0.11944 | 383.9811 | 0.00083761 | 495.5501 | 477.5501 | 2765854.603 | 1.0377 | 0.036323 | 5581.3821 | 5791.7577 | 1.1572 | 3.8044 | 0.74672 | 0.069093
tailings (paste) | cylinder | 0.5 | 2.2992 | 0.68462 | 0.03611 | 9.81 | 1315 | 0.038641 | 0.019321 | 0.4 | 1 | 18 | 2 | 2.2992 | 1.2992 | 0.31538 | 46.4151 | 0.11967 | 387.8518 | 0.00083251 | 498.4752 | 480.4752 | 2832990.8529 | 1.0375 | 0.03611 | 5683.314 | 5896.2275 | 1.1572 | 3.8118 | 0.74679 | 0.068823
tailings (paste) | cylinder | 0.5 | 2.2682 | 0.69038 | 0.03675 | 9.81 | 1315 | 0.037969 | 0.018984 | 0.4 | 1 | 18 | 2 | 2.2682 | 1.2682 | 0.30962 | 44.7842 | 0.11897 | 376.4197 | 0.00084781 | 489.8018 | 471.8018 | 2637401.9484 | 1.0382 | 0.03675 | 5384.6306 | 5590.0629 | 1.1573 | 3.7896 | 0.74659 | 0.069633
tailings (paste) | cylinder | 0.5 | 2.2682 | 0.67821 | 0.041226 | 9.81 | 1315 | 0.033846 | 0.016923 | 0.4 | 1 | 18 | 2 | 2.2682 | 1.2682 | 0.32179 | 35.422 | 0.1145 | 309.356 | 0.00095552 | 436.6221 | 418.6221 | 1649955.2574 | 1.043 | 0.041226 | 3778.9088 | 3941.3951 | 1.1584 | 3.6472 | 0.7452 | 0.075178
tailings (paste) | cylinder | 0.5 | 2.2721 | 0.67628 | 0.041972 | 9.81 | 1315 | 0.033245 | 0.016622 | 0.4 | 1 | 18 | 2 | 2.2721 | 1.2721 | 0.32372 | 34.1474 | 0.11382 | 300.0126 | 0.00097356 | 428.8616 | 410.8616 | 1533351.5891 | 1.0438 | 0.041972 | 3575.3995 | 3732.039 | 1.1586 | 3.6254 | 0.74497 | 0.076082
tailings (paste) | cylinder | 0.5 | 2.2488 | 0.67692 | 0.043037 | 9.81 | 1315 | 0.032421 | 0.016211 | 0.4 | 1 | 18 | 2 | 2.2488 | 1.2488 | 0.32308 | 32.4411 | 0.11287 | 287.4132 | 0.0009994 | 418.2418 | 400.2418 | 1383936.6596 | 1.045 | 0.043037 | 3308.9387 | 3457.751 | 1.1588 | 3.5952 | 0.74464 | 0.077365
tailings (paste) | cylinder | 0.5 | 2.2527 | 0.67115 | 0.04389 | 9.81 | 1315 | 0.031792 | 0.015896 | 0.4 | 1 | 18 | 2 | 2.2527 | 1.2527 | 0.32885 | 31.1652 | 0.11214 | 277.9206 | 0.0010201 | 410.1174 | 392.1174 | 1277217.0339 | 1.0459 | 0.04389 | 3114.272 | 3257.2315 | 1.1591 | 3.5718 | 0.74437 | 0.078383
tailings (paste) | cylinder | 0.5 | 2.245 | 0.67308 | 0.043783 | 9.81 | 1315 | 0.031869 | 0.015935 | 0.4 | 1 | 18 | 2 | 2.245 | 1.245 | 0.32692 | 31.3206 | 0.11223 | 279.08 | 0.0010175 | 411.1156 | 393.1156 | 1289985.4154 | 1.0458 | 0.043783 | 3137.768 | 3281.4403 | 1.159 | 3.5747 | 0.74441 | 0.078256
tailings (paste) | cylinder | 0.5 | 2.2256 | 0.675 | 0.045595 | 9.81 | 1315 | 0.030603 | 0.015301 | 0.4 | 1 | 18 | 2 | 2.2256 | 1.2256 | 0.325 | 28.8262 | 0.11072 | 260.3496 | 0.0010616 | 394.7799 | 376.7799 | 1092702.0615 | 1.0478 | 0.045595 | 2767.8766 | 2900.1071 | 1.1595 | 3.5267 | 0.74384 | 0.0804
tailings (paste) | cylinder | 0.5 | 2.2295 | 0.66795 | 0.046234 | 9.81 | 1315 | 0.030179 | 0.01509 | 0.4 | 1 | 18 | 2 | 2.2295 | 1.2295 | 0.33205 | 28.0156 | 0.11021 | 254.2057 | 0.0010772 | 389.32 | 371.32 | 1032111.0624 | 1.0485 | 0.046234 | 2651.0609 | 2779.5729 | 1.1596 | 3.5104 | 0.74364 | 0.08115
tailings (paste) | cylinder | 0.5 | 2.214 | 0.66603 | 0.046554 | 9.81 | 1315 | 0.029972 | 0.014986 | 0.4 | 1 | 18 | 2 | 2.214 | 1.214 | 0.33397 | 27.6229 | 0.10996 | 251.2185 | 0.0010851 | 386.6463 | 368.6463 | 1003376.2324 | 1.0488 | 0.046554 | 2595.0751 | 2721.7856 | 1.1597 | 3.5023 | 0.74354 | 0.081524
tailings (paste) | cylinder | 0.5 | 2.1907 | 0.66795 | 0.046234 | 9.81 | 1315 | 0.030179 | 0.01509 | 0.4 | 1 | 18 | 2 | 2.1907 | 1.1907 | 0.33205 | 28.0156 | 0.11021 | 254.2057 | 0.0010772 | 389.32 | 371.32 | 1032111.0624 | 1.0485 | 0.046234 | 2651.0609 | 2779.5729 | 1.1596 | 3.5104 | 0.74364 | 0.08115
tailings (paste) | cylinder | 0.5 | 2.1519 | 0.67244 | 0.048792 | 9.81 | 1315 | 0.028597 | 0.014299 | 0.4 | 1 | 18 | 2 | 2.1519 | 1.1519 | 0.32756 | 25.0879 | 0.10825 | 231.7635 | 0.0011399 | 368.9115 | 350.9115 | 827667.7468 | 1.0513 | 0.048792 | 2243.5399 | 2358.6222 | 1.1602 | 3.4479 | 0.74284 | 0.084116
tailings (paste) | cylinder | 0.5 | 2.1597 | 0.67628 | 0.050604 | 9.81 | 1315 | 0.027574 | 0.013787 | 0.4 | 1 | 18 | 2 | 2.1597 | 1.1597 | 0.32372 | 23.2793 | 0.10694 | 217.6844 | 0.0011845 | 355.7038 | 337.7038 | 712631.3639 | 1.0533 | 0.050604 | 2003.4407 | 2110.2264 | 1.1607 | 3.4063 | 0.74228 | 0.086186
tailings (paste) | cylinder | 0.5 | 2.1403 | 0.67244 | 0.05071 | 9.81 | 1315 | 0.027516 | 0.013758 | 0.4 | 1 | 18 | 2 | 2.1403 | 1.1403 | 0.32756 | 23.1789 | 0.10687 | 216.8981 | 0.0011871 | 354.9562 | 336.9562 | 706500.9861 | 1.0534 | 0.05071 | 1990.3891 | 2096.7145 | 1.1607 | 3.4039 | 0.74225 | 0.086307
tailings (paste) | cylinder | 0.5 | 2.1597 | 0.63397 | 0.052629 | 9.81 | 1315 | 0.026513 | 0.013256 | 0.4 | 1 | 18 | 2 | 2.1597 | 1.1597 | 0.36603 | 21.4765 | 0.10555 | 203.4705 | 0.0012345 | 342.0182 | 324.0182 | 606531.8667 | 1.0556 | 0.052629 | 1773.3905 | 1871.9066 | 1.1612 | 3.362 | 0.74165 | 0.08847
tailings (paste) | cylinder | 0.5 | 2.1597 | 0.66538 | 0.052416 | 9.81 | 1315 | 0.026621 | 0.01331 | 0.4 | 1 | 18 | 2 | 2.1597 | 1.1597 | 0.33462 | 21.6564 | 0.10569 | 204.8974 | 0.0012292 | 343.409 | 325.409 | 616735.2737 | 1.0553 | 0.052416 | 1795.9205 | 1895.2618 | 1.1611 | 3.3666 | 0.74171 | 0.088231
tailings (paste) | cylinder | 0.5 | 2.1054 | 0.66538 | 0.053268 | 9.81 | 1315 | 0.026194 | 0.013097 | 0.4 | 1 | 18 | 2 | 2.1054 | 1.1054 | 0.33462 | 20.9499 | 0.10513 | 199.2814 | 0.0012503 | 337.9126 | 319.9126 | 577148.9514 | 1.0563 | 0.053268 | 1707.9827 | 1804.083 | 1.1613 | 3.3485 | 0.74144 | 0.089185
tailings (paste) | cylinder | 0.5 | 2.1326 | 0.66538 | 0.053162 | 9.81 | 1315 | 0.026247 | 0.013123 | 0.4 | 1 | 18 | 2 | 2.1326 | 1.1326 | 0.33462 | 21.0363 | 0.1052 | 199.9702 | 0.0012477 | 338.59 | 320.59 | 581921.8665 | 1.0561 | 0.053162 | 1718.6621 | 1815.1589 | 1.1613 | 3.3508 | 0.74148 | 0.089066
tailings (paste) | cylinder | 0.5 | 2.1829 | 0.64551 | 0.05444 | 9.81 | 1315 | 0.02563 | 0.012815 | 0.4 | 1 | 18 | 2 | 2.1829 | 1.1829 | 0.35449 | 20.0325 | 0.10437 | 191.9429 | 0.0012794 | 330.6362 | 312.6362 | 527710.4097 | 1.0576 | 0.05444 | 1596.0454 | 1687.9376 | 1.1616 | 3.3243 | 0.74108 | 0.090489
tailings (paste) | cylinder | 0.5 | 2.1636 | 0.65705 | 0.05444 | 9.81 | 1315 | 0.02563 | 0.012815 | 0.4 | 1 | 18 | 2 | 2.1636 | 1.1636 | 0.34295 | 20.0325 | 0.10437 | 191.9429 | 0.0012794 | 330.6362 | 312.6362 | 527710.4097 | 1.0576 | 0.05444 | 1596.0454 | 1687.9376 | 1.1616 | 3.3243 | 0.74108 | 0.090489
tailings (paste) | cylinder | 0.5 | 2.1481 | 0.65705 | 0.05444 | 9.81 | 1315 | 0.02563 | 0.012815 | 0.4 | 1 | 18 | 2 | 2.1481 | 1.1481 | 0.34295 | 20.0325 | 0.10437 | 191.9429 | 0.0012794 | 330.6362 | 312.6362 | 527710.4097 | 1.0576 | 0.05444 | 1596.0454 | 1687.9376 | 1.1616 | 3.3243 | 0.74108 | 0.090489
tailings (paste) | cylinder | 0.5 | 2.1481 | 0.65128 | 0.057105 | 9.81 | 1315 | 0.024435 | 0.012217 | 0.4 | 1 | 18 | 2 | 2.1481 | 1.1481 | 0.34872 | 18.1555 | 0.10272 | 176.7512 | 0.0013458 | 315.21 | 297.21 | 433453.7796 | 1.0606 | 0.057105 | 1375.1272 | 1458.4094 | 1.1623 | 3.2718 | 0.74024 | 0.093418
tailings (paste) | cylinder | 0.5 | 2.1326 | 0.65705 | 0.054867 | 9.81 | 1315 | 0.025431 | 0.012716 | 0.4 | 1 | 18 | 2 | 2.1326 | 1.1326 | 0.34295 | 19.7135 | 0.1041 | 189.3784 | 0.00129 | 328.0673 | 310.0673 | 511039.263 | 1.0581 | 0.054867 | 1557.7267 | 1648.1558 | 1.1617 | 3.3157 | 0.74094 | 0.090961
tailings (paste) | cylinder | 0.5 | 2.055 | 0.65 | 0.06286 | 9.81 | 1315 | 0.022198 | 0.011099 | 0.4 | 1 | 18 | 2 | 2.055 | 1.055 | 0.35 | 14.8919 | 0.099482 | 149.694 | 0.0014906 | 286.3521 | 268.3521 | 291626.4062 | 1.0671 | 0.06286 | 1018.419 | 1086.7306 | 1.1637 | 3.1687 | 0.73843 | 0.099593

## experiments_Liu_et_al_2018
Experimental results - Figure 11 (Y. Liu, N.J. Balmforth , S. Hormozi - 2018) | [10 empty] | Calculations
material | initial shape | r0/h0 | (r0/h0)^(2/3) | (r∞/h0)/[(r0/h0)^(2/3)] | (h∞/h0)/[(r0/h0)^(2/3)] | Bn/[(r0/h0)^(2/3)] | r∞/h0 | h∞/h0 | Bn | 1 - h_inf/h0 | g [m/s²] | r [kg/m³] | h0 [m] | r0 [m] | k [Pa s] | m | t0 [Pa] | h0/r0 | r∞/r0 | r∞/r0 - 1 | h∞/h0 | Uc [m/s] | Ucr [m/s] | Uc/Ucr [m/s] | tc [s] | r*g*h0 [Pa] | k(U/h0)m [Pa] | r*Uc2 [Pa] | Ga | Bn | Fr | Re | [Ga*(h0/r0)]1/(2m+3) | [(1/Bn)*(h0/r0)]1/3 | [(1/Ga)*(1/(h0/r0))]2/(2m+3) | [Bn*(1/(h0/r0))]2/3
Carbopol | cylinder | 1.25 | 1.1604 | 1.2262 | 0.74623 | 0.2012 | 1.4229 | 0.86592 | 0.23347 | 0.13408 | 9.81 | 1000 | 0.017028 | 0.021285 | 32 | 1 | 39 | 0.4 | 1.1383 | 0.13829 | 0.86592 | 0.068137 | 0.014494 | 4.701 | 0.24991 | 167.0462 | 128.0462 | 4.6427 | 1.3046 | 0.23347 | 0.027793 | 0.036258 | 0.87802 | 1.1966 | 1.2971 | 0.69841
Carbopol | cylinder | 1.25 | 1.1604 | 1.4119 | 0.60685 | 0.11259 | 1.6384 | 0.70419 | 0.13065 | 0.29581 | 9.81 | 1000 | 0.03043 | 0.038037 | 32 | 1 | 39 | 0.4 | 1.3107 | 0.3107 | 0.70419 | 0.24678 | 0.017589 | 14.0307 | 0.12331 | 298.5173 | 259.5173 | 60.9023 | 1.1503 | 0.13065 | 0.20402 | 0.23468 | 0.85619 | 1.4521 | 1.3641 | 0.47427
Carbopol | cylinder | 1.25 | 1.1604 | 1.2357 | 0.73623 | 0.19798 | 1.4339 | 0.85431 | 0.22973 | 0.14569 | 9.81 | 1000 | 0.017305 | 0.021631 | 32 | 1 | 39 | 0.4 | 1.1471 | 0.14714 | 0.85431 | 0.070715 | 0.014572 | 4.8527 | 0.24472 | 169.7638 | 130.7638 | 5.0007 | 1.2982 | 0.22973 | 0.029457 | 0.038242 | 0.87717 | 1.203 | 1.2997 | 0.69094
Carbopol | cylinder | 0.5 | 0.62996 | 1.6976 | 0.51974 | 0.057095 | 1.0694 | 0.32742 | 0.035968 | 0.67258 | 9.81 | 1000 | 0.11053 | 0.055265 | 32 | 1 | 39 | 1 | 2.1389 | 1.1389 | 0.32742 | 3.6105 | 0.014678 | 245.9799 | 0.030613 | 1084.2999 | 1045.2999 | 13035.952 | 1.0373 | 0.035968 | 12.0225 | 12.471 | 1.0074 | 3.0294 | 0.98545 | 0.10896
Carbopol | cylinder | 0.5 | 0.62996 | 1.669 | 0.54214 | 0.061919 | 1.0514 | 0.34153 | 0.039006 | 0.65847 | 9.81 | 1000 | 0.10192 | 0.05096 | 32 | 1 | 39 | 1 | 2.1029 | 1.1029 | 0.34153 | 3.0603 | 0.014287 | 214.2037 | 0.033304 | 999.8352 | 960.8352 | 9365.1935 | 1.0406 | 0.039006 | 9.3667 | 9.7469 | 1.008 | 2.9486 | 0.98421 | 0.11502
Carbopol | cylinder | 0.5 | 0.62996 | 1.531 | 0.50813 | 0.070716 | 0.96444 | 0.3201 | 0.044548 | 0.6799 | 9.81 | 1000 | 0.089242 | 0.044621 | 32 | 1 | 39 | 1 | 1.9289 | 0.92888 | 0.3201 | 2.3327 | 0.013668 | 170.6717 | 0.038256 | 875.4599 | 836.4599 | 5441.5768 | 1.0466 | 0.044548 | 6.2157 | 6.5055 | 1.0092 | 2.8209 | 0.98194 | 0.12567
Carbopol | cylinder | 0.5 | 0.62996 | 1.4976 | 0.5633 | 0.073923 | 0.94344 | 0.35486 | 0.046569 | 0.64514 | 9.81 | 1000 | 0.085369 | 0.042684 | 32 | 1 | 39 | 1 | 1.8869 | 0.88688 | 0.35486 | 2.1301 | 0.013467 | 158.1722 | 0.040077 | 837.4696 | 798.4696 | 4537.5022 | 1.0488 | 0.046569 | 5.4181 | 5.6827 | 1.0096 | 2.7795 | 0.98111 | 0.12944
Carbopol | cylinder | 0.5 | 0.62996 | 1.3452 | 0.88724 | 0.13916 | 0.84745 | 0.55892 | 0.087668 | 0.44108 | 9.81 | 1000 | 0.045348 | 0.022674 | 32 | 1 | 39 | 1 | 1.6949 | 0.69489 | 0.55892 | 0.57515 | 0.010907 | 52.7333 | 0.078845 | 444.8607 | 405.8607 | 330.7989 | 1.0961 | 0.087668 | 0.7436 | 0.81506 | 1.0185 | 2.2511 | 0.96396 | 0.19735
Carbopol | cylinder | 0.5 | 0.62996 | 1.3238 | 0.75784 | 0.14077 | 0.83395 | 0.47741 | 0.088677 | 0.52259 | 9.81 | 1000 | 0.044832 | 0.022416 | 32 | 1 | 39 | 1 | 1.6679 | 0.6679 | 0.47741 | 0.56152 | 0.010865 | 51.6801 | 0.07984 | 439.7999 | 400.7999 | 315.3024 | 1.0973 | 0.088677 | 0.71692 | 0.78668 | 1.0187 | 2.2425 | 0.96354 | 0.19886
Carbopol | cylinder | 0.5 | 0.62996 | 1.3095 | 0.75784 | 0.14398 | 0.82495 | 0.47741 | 0.090704 | 0.52259 | 9.81 | 1000 | 0.04383 | 0.021915 | 32 | 1 | 39 | 1 | 1.6499 | 0.6499 | 0.47741 | 0.5355 | 0.010784 | 49.6586 | 0.081848 | 429.97 | 390.97 | 286.7645 | 1.0998 | 0.090704 | 0.66694 | 0.73347 | 1.0192 | 2.2257 | 0.96268 | 0.20188
Carbopol | cylinder | 0.5 | 0.62996 | 1.2643 | 0.87398 | 0.15444 | 0.79645 | 0.55058 | 0.097293 | 0.44942 | 9.81 | 1000 | 0.040861 | 0.020431 | 32 | 1 | 39 | 1 | 1.5929 | 0.5929 | 0.55058 | 0.46205 | 0.010535 | 43.8608 | 0.088434 | 400.8506 | 361.8506 | 213.4941 | 1.1078 | 0.097293 | 0.5326 | 0.59001 | 1.0207 | 2.1742 | 0.95988 | 0.21154
Carbopol | cylinder | 0.5 | 0.62996 | 1.2405 | 0.88945 | 0.15604 | 0.78145 | 0.56032 | 0.098301 | 0.43968 | 9.81 | 1000 | 0.040442 | 0.020221 | 32 | 1 | 39 | 1 | 1.5629 | 0.5629 | 0.56032 | 0.45212 | 0.010498 | 43.0656 | 0.08945 | 396.7402 | 357.7402 | 204.4137 | 1.109 | 0.098301 | 0.51523 | 0.5714 | 1.0209 | 2.1668 | 0.95946 | 0.213
Carbopol | cylinder | 0.5 | 0.62996 | 1.25 | 0.7522 | 0.14073 | 0.78745 | 0.47386 | 0.088652 | 0.52614 | 9.81 | 1000 | 0.044844 | 0.022422 | 32 | 1 | 39 | 1 | 1.5749 | 0.5749 | 0.47386 | 0.56185 | 0.010866 | 51.7058 | 0.079816 | 439.9239 | 400.9239 | 315.6755 | 1.0973 | 0.088652 | 0.71757 | 0.78737 | 1.0187 | 2.2427 | 0.96355 | 0.19882
Carbopol | cylinder | 0.5 | 0.62996 | 1.219 | 0.98142 | 0.1891 | 0.76795 | 0.61825 | 0.11912 | 0.38175 | 9.81 | 1000 | 0.033373 | 0.016687 | 32 | 1 | 39 | 1 | 1.5359 | 0.5359 | 0.61825 | 0.30077 | 0.0098472 | 30.5437 | 0.11096 | 327.3922 | 288.3922 | 90.4619 | 1.1352 | 0.11912 | 0.27631 | 0.31368 | 1.0257 | 2.0324 | 0.95053 | 0.2421
Carbopol | cylinder | 0.5 | 0.62996 | 1.1833 | 0.91463 | 0.19553 | 0.74545 | 0.57618 | 0.12318 | 0.42382 | 9.81 | 1000 | 0.032275 | 0.016138 | 32 | 1 | 39 | 1 | 1.4909 | 0.49091 | 0.57618 | 0.28001 | 0.009738 | 28.7545 | 0.11526 | 316.6218 | 277.6218 | 78.4063 | 1.1405 | 0.12318 | 0.24763 | 0.28242 | 1.0266 | 2.0098 | 0.94878 | 0.24756
Carbopol | cylinder | 0.5 | 0.62996 | 1.1571 | 1 | 0.19955 | 0.72895 | 0.62996 | 0.12571 | 0.37004 | 9.81 | 1000 | 0.031625 | 0.015813 | 32 | 1 | 39 | 1 | 1.4579 | 0.45791 | 0.62996 | 0.26807 | 0.0096722 | 27.7158 | 0.11797 | 310.2461 | 271.2461 | 71.8624 | 1.1438 | 0.12571 | 0.23163 | 0.26493 | 1.0272 | 1.9962 | 0.94768 | 0.25094
Carbopol | cylinder | 0.5 | 0.62996 | 1.1429 | 1.025 | 0.24309 | 0.71995 | 0.64569 | 0.15314 | 0.35431 | 9.81 | 1000 | 0.025961 | 0.01298 | 32 | 1 | 39 | 1 | 1.4399 | 0.43991 | 0.64569 | 0.17497 | 0.0090563 | 19.3206 | 0.14837 | 254.6763 | 215.6763 | 30.6157 | 1.1808 | 0.15314 | 0.12021 | 0.14195 | 1.0338 | 1.8691 | 0.93568 | 0.28623
Carbopol | cylinder | 0.5 | 0.62996 | 1.1048 | 0.99857 | 0.24549 | 0.69596 | 0.62906 | 0.15465 | 0.37094 | 9.81 | 1000 | 0.025707 | 0.012854 | 32 | 1 | 39 | 1 | 1.3919 | 0.39191 | 0.62906 | 0.17126 | 0.0090267 | 18.973 | 0.1501 | 252.1876 | 213.1876 | 29.3315 | 1.1829 | 0.15465 | 0.11631 | 0.13759 | 1.0342 | 1.863 | 0.93501 | 0.28811
Carbopol | cylinder | 0.5 | 0.62996 | 1.081 | 1.1005 | 0.30112 | 0.68096 | 0.69325 | 0.18969 | 0.30675 | 9.81 | 1000 | 0.020958 | 0.010479 | 32 | 1 | 39 | 1 | 1.3619 | 0.36191 | 0.69325 | 0.10911 | 0.0084326 | 12.9389 | 0.19208 | 205.5954 | 166.5954 | 11.9046 | 1.2341 | 0.18969 | 0.057903 | 0.071458 | 1.043 | 1.7404 | 0.91931 | 0.33014
Carbopol | cylinder | 0.8 | 0.86177 | 1.0143 | 0.98845 | 0.28657 | 0.87408 | 0.85182 | 0.24696 | 0.14818 | 9.81 | 1000 | 0.016098 | 0.012879 | 32 | 1 | 39 | 0.625 | 1.0926 | 0.092606 | 0.85182 | 0.059826 | 0.010565 | 5.6629 | 0.26908 | 157.923 | 118.923 | 3.5792 | 1.3279 | 0.24696 | 0.022664 | 0.030097 | 0.96341 | 1.3628 | 1.0774 | 0.53847
Carbopol | cylinder | 0.8 | 0.86177 | 1.2929 | 0.83454 | 0.19075 | 1.1142 | 0.71919 | 0.16438 | 0.28081 | 9.81 | 1000 | 0.024185 | 0.019348 | 32 | 1 | 39 | 0.625 | 1.3927 | 0.39269 | 0.71919 | 0.14983 | 0.0121 | 12.3833 | 0.16141 | 237.2517 | 198.2517 | 22.4499 | 1.1967 | 0.16438 | 0.094625 | 0.11324 | 0.94357 | 1.5608 | 1.1232 | 0.4105
Carbopol | cylinder | 0.8 | 0.86177 | 1.3119 | 0.69396 | 0.1206 | 1.1306 | 0.59804 | 0.10393 | 0.40196 | 9.81 | 1000 | 0.038253 | 0.030602 | 32 | 1 | 39 | 0.625 | 1.4132 | 0.41321 | 0.59804 | 0.40196 | 0.014098 | 28.5129 | 0.095165 | 375.2597 | 336.2597 | 161.5755 | 1.116 | 0.10393 | 0.43057 | 0.48051 | 0.93048 | 1.8185 | 1.155 | 0.30239
Carbopol | cylinder | 0.8 | 0.86177 | 1.2119 | 0.75784 | 0.14474 | 1.0444 | 0.65309 | 0.12473 | 0.34691 | 9.81 | 1000 | 0.031873 | 0.025498 | 32 | 1 | 39 | 0.625 | 1.3055 | 0.30548 | 0.65309 | 0.27259 | 0.013266 | 20.548 | 0.11693 | 312.6727 | 273.6727 | 74.3028 | 1.1425 | 0.12473 | 0.23764 | 0.2715 | 0.93486 | 1.7112 | 1.1442 | 0.3415
Carbopol | cylinder | 1.4 | 1.2515 | 1.4738 | 0.47653 | 0.11907 | 1.8444 | 0.59636 | 0.14901 | 0.40364 | 9.81 | 1000 | 0.026679 | 0.03735 | 32 | 1 | 39 | 0.35714 | 1.3174 | 0.31744 | 0.59636 | 0.18568 | 0.018155 | 10.2275 | 0.14368 | 261.7197 | 222.7197 | 34.4788 | 1.1751 | 0.14901 | 0.13174 | 0.15481 | 0.84059 | 1.3383 | 1.4152 | 0.55837
Carbopol | cylinder | 1.4 | 1.2515 | 1.3119 | 0.50124 | 0.15769 | 1.6418 | 0.62728 | 0.19735 | 0.37272 | 9.81 | 1000 | 0.020145 | 0.028203 | 32 | 1 | 39 | 0.35714 | 1.1727 | 0.17272 | 0.62728 | 0.099854 | 0.016532 | 6.0399 | 0.20174 | 197.6192 | 158.6192 | 9.9708 | 1.2459 | 0.19735 | 0.050455 | 0.06286 | 0.85048 | 1.2186 | 1.3825 | 0.67338
Carbopol | cylinder | 1.4 | 1.2515 | 1.2238 | 0.62756 | 0.16732 | 1.5316 | 0.78537 | 0.2094 | 0.21463 | 9.81 | 1000 | 0.018985 | 0.026579 | 32 | 1 | 39 | 0.35714 | 1.094 | 0.093968 | 0.78537 | 0.087359 | 0.016209 | 5.3896 | 0.21732 | 186.2456 | 147.2456 | 7.6317 | 1.2649 | 0.2094 | 0.040976 | 0.051829 | 0.85306 | 1.1948 | 1.3742 | 0.70053
Carbopol | cylinder | 1 | 1 | 1.1 | 0.84495 | 0.26161 | 1.1 | 0.84495 | 0.26161 | 0.15505 | 9.81 | 1000 | 0.015196 | 0.015196 | 32 | 1 | 39 | 0.5 | 1.1 | 0.1 | 0.84495 | 0.052273 | 0.012026 | 4.3468 | 0.29071 | 149.0752 | 110.0752 | 2.7324 | 1.3543 | 0.26161 | 0.018329 | 0.024823 | 0.92499 | 1.241 | 1.1688 | 0.64932
Carbopol | cylinder | 1 | 1 | 1.231 | 0.74042 | 0.1762 | 1.231 | 0.74042 | 0.1762 | 0.25958 | 9.81 | 1000 | 0.022563 | 0.022563 | 32 | 1 | 39 | 0.5 | 1.231 | 0.23095 | 0.74042 | 0.12857 | 0.013719 | 9.3712 | 0.1755 | 221.3401 | 182.3401 | 16.529 | 1.2139 | 0.1762 | 0.074677 | 0.090649 | 0.90496 | 1.4158 | 1.2211 | 0.49891
Carbopol | cylinder | 1 | 1 | 1.55 | 0.54 | 0.077177 | 1.55 | 0.54 | 0.077177 | 0.46 | 9.81 | 1000 | 0.051512 | 0.051512 | 32 | 1 | 39 | 0.5 | 1.55 | 0.55 | 0.54 | 0.75067 | 0.018065 | 41.5542 | 0.068621 | 505.3292 | 466.3292 | 563.5025 | 1.0836 | 0.077177 | 1.1151 | 1.2084 | 0.88465 | 1.8642 | 1.2778 | 0.28775
Carbopol | cylinder | 1 | 1 | 1.5905 | 0.55 | 0.082038 | 1.5905 | 0.55 | 0.082038 | 0.45 | 9.81 | 1000 | 0.04846 | 0.04846 | 32 | 1 | 39 | 0.5 | 1.5905 | 0.59048 | 0.55 | 0.66085 | 0.017701 | 37.3348 | 0.073329 | 475.3901 | 436.3901 | 436.729 | 1.0894 | 0.082038 | 0.91868 | 1.0008 | 0.88558 | 1.8266 | 1.2751 | 0.29971
Carbopol | cylinder | 1.5 | 1.3104 | 1.4905 | 0.5 | 0.094081 | 1.9531 | 0.65519 | 0.12328 | 0.34481 | 9.81 | 1000 | 0.032248 | 0.048372 | 32 | 1 | 39 | 0.33333 | 1.3021 | 0.30205 | 0.65519 | 0.2795 | 0.02025 | 13.8024 | 0.11538 | 316.3508 | 277.3508 | 78.1194 | 1.1406 | 0.12328 | 0.24694 | 0.28166 | 0.82415 | 1.3931 | 1.4723 | 0.51524
Carbopol | cylinder | 1.5 | 1.3104 | 1.4833 | 0.54237 | 0.12069 | 1.9437 | 0.7107 | 0.15815 | 0.2893 | 9.81 | 1000 | 0.025138 | 0.037707 | 32 | 1 | 39 | 0.33333 | 1.2958 | 0.29581 | 0.7107 | 0.16309 | 0.018637 | 8.7508 | 0.15414 | 246.6035 | 207.6035 | 26.5968 | 1.1879 | 0.15815 | 0.10785 | 0.12811 | 0.83086 | 1.2821 | 1.4486 | 0.60831
Carbopol | cylinder | 0.25 | 0.39685 | 1.7381 | 0.5633 | 0.057924 | 0.68976 | 0.22355 | 0.022987 | 0.77645 | 9.81 | 1000 | 0.17295 | 0.043237 | 32 | 1 | 39 | 2 | 2.7591 | 1.7591 | 0.22355 | 8.9587 | 0.010735 | 834.5428 | 0.019305 | 1696.6083 | 1657.6083 | 80258.1273 | 1.0235 | 0.022987 | 47.305 | 48.418 | 1.1541 | 4.4311 | 0.75084 | 0.050929
Carbopol | cylinder | 0.25 | 0.39685 | 1.6214 | 0.67944 | 0.078829 | 0.64346 | 0.26964 | 0.031283 | 0.73036 | 9.81 | 1000 | 0.12708 | 0.031771 | 32 | 1 | 39 | 2 | 2.5739 | 1.5739 | 0.26964 | 4.7961 | 0.0096869 | 495.106 | 0.026497 | 1246.6755 | 1207.6755 | 23002.2024 | 1.0323 | 0.031283 | 18.4508 | 19.0467 | 1.156 | 3.9986 | 0.74828 | 0.062544
Carbopol | cylinder | 0.25 | 0.39685 | 1.381 | 0.66783 | 0.099667 | 0.54803 | 0.26503 | 0.039553 | 0.73497 | 9.81 | 1000 | 0.10051 | 0.025128 | 32 | 1 | 39 | 2 | 2.1921 | 1.1921 | 0.26503 | 2.9746 | 0.0089584 | 332.0438 | 0.03379 | 986.0201 | 947.0201 | 8848.1396 | 1.0412 | 0.039553 | 8.9736 | 9.3431 | 1.158 | 3.6979 | 0.74572 | 0.073131
Carbopol | cylinder | 0.25 | 0.39685 | 1.381 | 0.8072 | 0.11902 | 0.54803 | 0.32034 | 0.047234 | 0.67966 | 9.81 | 1000 | 0.084167 | 0.021042 | 32 | 1 | 39 | 2 | 2.1921 | 1.1921 | 0.32034 | 2.0691 | 0.0084438 | 245.0471 | 0.040677 | 825.6778 | 786.6778 | 4281.3143 | 1.0496 | 0.047234 | 5.1852 | 5.4423 | 1.1599 | 3.4854 | 0.74333 | 0.082316
Carbopol | cylinder | 0.25 | 0.39685 | 1.3929 | 0.89721 | 0.13677 | 0.55276 | 0.35606 | 0.054277 | 0.64394 | 9.81 | 1000 | 0.073245 | 0.018311 | 32 | 1 | 39 | 2 | 2.211 | 1.211 | 0.35606 | 1.5554 | 0.0080615 | 192.9387 | 0.047091 | 718.5318 | 679.5318 | 2419.2095 | 1.0574 | 0.054277 | 3.3669 | 3.5601 | 1.1616 | 3.3276 | 0.74113 | 0.090308
Carbopol | cylinder | 0.25 | 0.39685 | 1.3452 | 0.9698 | 0.16336 | 0.53386 | 0.38487 | 0.064829 | 0.61513 | 9.81 | 1000 | 0.061324 | 0.015331 | 32 | 1 | 39 | 2 | 2.1354 | 1.1354 | 0.38487 | 1.0781 | 0.007598 | 141.8952 | 0.05688 | 601.587 | 562.587 | 1162.3537 | 1.0693 | 0.064829 | 1.9321 | 2.0661 | 1.1642 | 3.1363 | 0.73781 | 0.10166
Carbopol | cylinder | 0.25 | 0.39685 | 1.2786 | 1.0743 | 0.19316 | 0.5074 | 0.42635 | 0.076656 | 0.57365 | 9.81 | 1000 | 0.051862 | 0.012966 | 32 | 1 | 39 | 2 | 2.0296 | 1.0296 | 0.42635 | 0.76135 | 0.0071853 | 105.96 | 0.068119 | 508.7677 | 469.7677 | 579.6523 | 1.083 | 0.076656 | 1.1393 | 1.2339 | 1.1672 | 2.9659 | 0.73406 | 0.11368
Carbopol | cylinder | 0.25 | 0.39685 | 1.2 | 1.1232 | 0.24151 | 0.47622 | 0.44576 | 0.095841 | 0.55424 | 9.81 | 1000 | 0.04148 | 0.01037 | 32 | 1 | 39 | 2 | 1.9049 | 0.90488 | 0.44576 | 0.47692 | 0.0066697 | 71.5059 | 0.086975 | 406.922 | 367.922 | 227.4551 | 1.106 | 0.095841 | 0.55896 | 0.61822 | 1.1721 | 2.7531 | 0.72792 | 0.13193
Carbopol | cylinder | 0.25 | 0.39685 | 1.081 | 1.234 | 0.27693 | 0.42898 | 0.48973 | 0.1099 | 0.51027 | 9.81 | 1000 | 0.036175 | 0.0090437 | 32 | 1 | 39 | 2 | 1.7159 | 0.7159 | 0.48973 | 0.35709 | 0.0063723 | 56.0374 | 0.10131 | 354.875 | 315.875 | 127.5097 | 1.1235 | 0.1099 | 0.35931 | 0.40367 | 1.1758 | 2.6304 | 0.72338 | 0.14453
Carbopol | cylinder | 0.25 | 0.39685 | 1.1 | 1.234 | 0.27694 | 0.43654 | 0.48973 | 0.1099 | 0.51027 | 9.81 | 1000 | 0.036173 | 0.0090434 | 32 | 1 | 39 | 2 | 1.7461 | 0.74614 | 0.48973 | 0.35706 | 0.0063722 | 56.0337 | 0.10131 | 354.8619 | 315.8619 | 127.4897 | 1.1235 | 0.1099 | 0.35927 | 0.40362 | 1.1758 | 2.6303 | 0.72337 | 0.14454